## 监控设备采购需求清单
监控设备采购需求清单
序号 | 设备名称 | 主要需求参数 | 数量 | 单位 | 备注
1 | 警戒网络摄像机 | 外观：筒型 像素：400万及以上 焦距:2.8~12 mm 主要功能：人脸抓拍、周界、道路监控、夜视功能、防补光过曝、复位功能 视频压缩标准: H.265/H.264/MJPEG 网络: 1个RJ45 10 M/100 M自适应以太网口 启动和工作温湿度: -30 ℃~60 ℃，湿度小于95%（无凝结） 供电方式: DC：12 V ± 20%，支持防反接保护； AC：24 V ± 20%； PoE：802.3at，Type 2 Class 4 防护: IP67 | 2 | 台
2 | 摄像机支架 | 壁装支架 适用范围 适合枪型、筒型、一体型摄像机壁装 材料 铝合金 调整角度 水平：360°，垂直：-45°~45° 尺寸：适配 警戒网络摄像机（竖杆装） | 2 | 个
3 | 半球型网络摄像机 | 外观：半球型 像素：400万及以上 焦距:2.8~12 mm 主要功能：人脸抓拍、周界、道路监控、夜视功能、防补光过曝、复位功能 视频压缩标准: H.265/H.264/MJPEG 网络: 1个RJ45 10 M/100 M自适应以太网口 启动和工作温湿度: -30 ℃~60 ℃，湿度小于95%（无凝结） 供电方式: DC：12 V ± 20%，支持防反接保护； AC：24 V ± 20%； PoE：802.3at，Type 2 Class 4 防护: IP67 | 3 | 台
4 | 摄像头电源适配器 | DC12V电源适配器 安装方式: 壁挂式 输入规格: AC176V~260V，50Hz，0.8A 输出规格: DC12V/2A 输入效率≥85.00% 负载调整率: ±5% 输出功率: 24W Max 输入接口: 3C插头 输出接口形式: 裸线输出 线长: 800mm 工作温度和湿度: 0℃~40℃,湿度10%~90%(无凝结) | 5 | 个
5 | 千兆交换机 | 16个千兆电口 支持IEEE 802.3、IEEE 802.3u、IEEE 802.3x、IEEE 802.3ab标准 千兆网络接入设计 线速转发、存储转发交换方式 支持客户端管理 支持安防网络拓扑管理、链路聚合、端口管理 无风扇设计，高可靠性 | 1 | 台
6 | 烟雾报警器 | 3C认证、感烟报警灵敏，报警音量大 二年以上电池续航 阻燃外壳 | 4 | 个
7 | 辅材 | 配套安装耗材，正规厂商，检测合格产品。 | 1 | 批 | 通用
8 | 光缆（含铺设） | 纤芯数：单模 12芯 光缆类型：绞式轻铠光缆 使用范围：管道、架空、直埋 | 1000 | 米
9 | 电线 | 产品规格：多芯 2*1.0mm² 材质：无氧纯铜，电阻低损耗小，高导电率 外护套：PVC环保材料，绝缘阻燃、抗老化 | 100 | 米
10 | 网线 | 性能等级：超五类网线 屏蔽类型：非屏蔽 外被性能：阻燃pvc 材质：无氧铜 工艺：八芯双绞线 | 100 | 米
11 | 光纤收发器 | 传输距离：0-25公里（9/125μm单模光纤） 0-100米（cat.5e及以上UTP、STP网线） 接口类型：SC；RJ45（支持MDI/MDIX自动翻转） 光口波长：TX1310nmRX1310nm 光口速率：155Mbps 电口速率：10/100Mbps 电源规格：DC5V1A | 1 | 对
12 | 机柜 | 机柜类型：4U标准机柜 安装方式：壁挂式 材质：钢材 含插线板 | 1 | 个
13 | 集成服务 | 负责设备、线路及附属设施的安装、设备功能调试 | 1 | 批
14 | 维护服务 | 验收合格之日起，三年设备、线路及配套设施维护 | 1 | 项