## 安保
昆明市晋宁区幼儿园新建工程项目（安保）设施设备清单
序号 | 名称 | 规格型号 | 单位 | 数量 | 单价（元） | 金额 | 备注
1 | 一键式报警装置（报警柱）（接入公安） | 支持语音对讲功能，内置高灵敏度麦克风，可实现5米对讲； 支持视频采集功能，内置200W高清彩色摄像头，实现全天候24小时实时监控； 支持H.264、H.264SVC和H.265视频编码格式，支持G.711U和G.726音频压缩标准，支持宽动态、强光抑制，场景适应性好； 支持音频扩展，3.5mm标准音频接口可外接有源音箱和麦克风； 支持防水、抗电磁干扰、防拆、防的暴、防雷击，防撬锁等功能。 | 套 | 1
2 | 人脸识别系统 （接入公安） | 800万人脸识别摄像头,满足接入公安要求 | 台 | 1
3 | 液压式升降柱 | 1、系统控制 ：电动液压；供电电源：220V。 2、304不锈钢柱体：直径219mm；厚度6mm；升降高度600MM。 3、外桶：直径380X高1100MM,预埋深度1300MM，法兰厚度10MM。 4、重量：130KG左右。 5、防水、防尘等级：IP68 6、防撞等级：k12（相当于120KM/时撞击，车子被阻止，设备照常工作） 7、通过压力：可通行100吨货柜车。 8、上升速度：≤4S，下降速度：≤3S 。 9、工作温度：-40℃~75℃（温度低于-20℃建议增加机芯自动加热功能），存储环境：-10℃~65℃, 防雨防潮防尘。 | 根 | 11 |  |  | 前门6根，后门5根
4 | 升降柱控制器（包含手动电磁阀、遥控器） | 1.控制系统是我司自主研发的多功能一体式集成数码编程系统.控制器设有3种工作模式控制器（此功能属行业首创）. 一拖八。 规格：600x400x200(根据数量定大小），防水等级IP67 2、可外接红外对射实现上升过程车辆闯入自动下降，防止砸车 4、可外接地感，实现车过自动上升，升起过程中跟车有风险（不建议使用） 5、可设置自动定时加压 | 套 | 2 |  |  | 前门1套，后门1套
5 | 摆闸（4通道） | ⑴机箱尺寸： 1200/200/980 ⑵机箱材料：1.5/不锈钢 ⑶通道宽 ：550mm ⑷驱动电压：24v ⑸管控方式：单向/双向 ⑹驱动信号：12v干接点 | 通道 | 4 |  |  | 共计4通道： 1通道用于大人 2通道用于85厘米幼儿 3通道用于95厘米幼儿 4通道用于105里面幼儿
6 | 测温人脸识别一体机（带支架） | 1)采用RV1109芯片方案，2核 1.5GHz CPU，1.2TFLOPS算力，强大的硬件平台 2)宽动态低照度 CMOS，图像分辨率1920(H)*1080(V) ； 3)双目宽动态摄像头，支持活体检测功能，有效防止照片、视频、攻击； 4) 人脸识别性能快至0.3秒准确识别人脸，识别准确度高达99.7%； 5) 最远识别距离2米； 6)支持门禁控制、韦根输出； 7) 支持脱机人脸识别、可单机直接录入人脸信息，免后台及云端； 8) 支持人脸名单库扩容； 9)支持读取二代身份证、港澳台居住证证件进行人证比对； 10)支持1：N刷脸识别、1：1人证比对、ID/IC卡识别； 11) 支持局域网、云端协议二次开发对接； 12)测温距离0.3米-1米； 测温准确率高达±0.3℃。 | 台 | 4
7 | 人脸识别机（带支架） | 1)采用RV1109芯片方案，2核 1.5GHz CPU，1.2TFLOPS算力，强大的硬件平台 2)宽动态低照度 CMOS，图像分辨率1920(H)*1080(V) ； 3)双目宽动态摄像头，支持活体检测功能，有效防止照片、视频、攻击； 4) 人脸识别性能快至0.3秒准确识别人脸，识别准确度高达99.7%； 5) 最远识别距离2米； 6)支持门禁控制、韦根输出； 7) 支持脱机人脸识别、可单机直接录入人脸信息，免后台及云端； 8) 支持人脸名单库扩容； 9)支持读取二代身份证、港澳台居住证证件进行人证比对； 10)支持1：N刷脸识别、1：1人证比对、ID/IC卡识别； 11) 支持局域网、云端协议二次开发对接； | 台 | 4
8 | 排水井 | 1.尺寸：2000/1000 | 个 | 1 |  |  | 因正门大门路面已经硬化，需要重新挖开并重新填埋
9 | 遮雨棚 | 1.玻璃镀膜钢化夹胶5×5 2.顶面不锈钢方管40×80×1.5 3.立柱不锈钢方管80×80×1.5 | M2 | 40
10 | 警棍 | 材料：橡胶；外形尺寸：长度50公分 | 根 | 6
11 | 勤务盔 | 性能用途：用于保护勤务人员头部的警用装具。技术参数：盔壳材料：ABS工程塑料执行标准：GA296-2001；颜色：藏蓝色、瓷白色；质量0.795Kg | 个 | 6
12 | 防暴棍 | 材料：橡胶；外形尺寸：长度1.6米 | 个 | 6
13 | 防刺服 | 1.结构：外套+防刺层。 2.外套面料：前胸可加防弹钢板、外套文字采用反光材料垫压而成。 3.防刺层材料：金属合金片+缓冲层。 4.防刺层结构：鱼鳞结构、无缝连接。 5.防护面积：≥0.30㎡；腰部防护高度均大于15cm。 6.总质量（不带包装）：≤3.5Kg。 7.外观样式：脱里吊带式，外套与防护层能分离，外套无皱摺、裂痕破损、开线。 8.防刺力：在常温、低温、高温状态下用标准刀具加重达到2.4Kg以24J动能按0°、45°刺入角刺入防刺服，刀尖无法穿透防刺层。 | 件 | 6
14 | 专用防爆盾牌 | 盾体采用航空铝合金材料制作而成，用于防护抵御伤害性打击的板式装具，防暴盾牌由盾体、握把、臂带、衬垫组成。盾牌的把手采用折叠把手。主要技术参数：重量≤3.5Kg；外形尺寸：900mm×500mm；观察窗尺寸：（长）252mm×（宽）120mm；连接强度：能承受500N的拉力；盾体强度：能承受147J动能冲击；盾体同时具备防刺和阻燃性能。 | 个 | 6
15 | 不锈钢叉 | 伸缩长度：2.05M;收缩长度：1.3M；厚：2.0MM；钢叉直径：50CM；钢叉下节杆直径：34MM；重量：1.7Kg | 个 | 6
16 | 强光电筒 | 锂电8小时续航 | 个 | 3
17 | 抓捕器 | 伸缩长度：2.05M;收缩长度：1.3M；厚：2.0MM；钢叉直径：50CM | 个 | 6
18 | 防割手套 | 符合新国际要求 | 双 | 6
合计 |  |  |  | 119