## 水站监控系统
二街（青山）片区抗旱应急深井安防（监控）系统、晋城大场新塘水厂监控图像存储扩容材料清单
序号 | 设备名称 | 品牌 | 参数规格 | 数量 | 单位 | 单价 | 小计（元） | 备注
1 | 400万警戒枪型摄像机 | 海康威视 | 采用深度学习硬件及算法，提供精准的目标侦测，支持越界侦测，区域入侵侦测 最高分辨率可达2560 × 1440@25 fps，在该分辨率下可输出实时图像 支持背光补偿，强光抑制，3D数字降噪，120 dB宽动态，适应不同监控环境 1个内置麦克风，1个内置扬声器，双向语音对讲 F型号支持：最大256 GB Micro SD/Micro SDHC/Micro SDXC卡本地存储 支持白光/红外双补光，红外最远可达50 m，白光最远可达30 m 符合IP66防尘防水设计，可靠性高。 | 6 | 台
2 | 400万全彩球型摄像机 | 海康威视 | 支持深度学习算法，提供精准的报警 支持区域入侵侦测、越界侦测、进入区域侦测和离开区域侦等智能侦测并联动跟踪 支持切换为人脸抓拍模式，最大同时抓拍5张人脸 内置扬声器：功率5w；30m不低于60dB 采用高效补光阵列，低功耗，白光补光30m，红外补光150m 内置加热玻璃，有效除雾 支持最大2560×1440@30fps高清画面输出 支持超低照度，0.005Lux/F1.5(彩色),0.001Lux/F1.5(黑白),0 Lux with IR 支持23倍光学变倍，16倍数字变倍 支持三码流技术，每路码流可独立配置分辨率及帧率 支持3D数字降噪, 支持120dB宽动态 支持定时抓图与事件抓图功能 支持定时任务、一键守望、一键巡航功能 支持海康SDK、视图库、开放型网络视频接口、ISAPI、GB/T28181、ISUP 支持一进一出音频、最大支持256G microSD卡存储 IP66，抗干扰能力强，适用于严酷的电磁环境，符合GB/T17626.2/3/4/5/6四级标准 | 7 | 台
3 | 枪机支架 | 海康威视 | 壁装加高支架 | 6 | 个
4 | 球机支架 | 海康威视 | 壁装/吊装支架 | 7 | 个
5 | 32路硬盘录像机 | 海康威视 | 可接驳符合ONVIF、RTSP标准的众多主流厂商网络摄像机； 支持接入H.265、Smart265、H.264、Smart264视频编码码流； 解码性能强劲，最大支持32路1080P解码（开启SVC增强模式后，可提升至16路1080P解码）； 支持800万像素高清网络视频的预览、存储与回放； 支持HDMI与VGA同/异源输出，HDMI最大支持4K超高清显示输出，VGA支持1080P高清显示输出； 自带8个SATA接口，最大支持满配8T硬盘； 支持IP设备集中管理，包括IP设备一键添加、参数配置、批量升级、导入/导出等； 最大支持4/8/16/16路本地同步回放； 针对人、车及事件类型，支持快速回放与智能检索功能，大幅提升录像回放和检索效率； 支持萤石云服务，通过海康互联APP可实现手机远程预览/回放/配置； 支持萤石、Ehome2.0、ISUP以及GB28181协议 | 1 | 台
6 | 16盘位NVR DS-8632N-16(标配) | 海康威视 | 可接驳符合ONVIF、RTSP标准的众多主流厂商网络摄像机； 支持H.265高效视频编码码流，支持H.265、H.264IP设备混合接入； 支持8路1080P解码，解码性能强劲； 最大支持800万像素高清网络视频的预览、存储与回放； 支持HDMI与VGA异源输出，HDMI支持4K超高清显示输出，VGA支持高清1080p显示输出； 支持16个SATA接口，最大支持满配8T硬盘； 支持IP设备集中管理，包括IP设备参数配置、信息的导入/导出和升级等功能； 支持最大8/16/16路同步回放和多路同步倒放； 支持智能搜索、回放及备份功能，有效提高录像检索与回放效率； 支持萤石云服务，可实现手机远程预览回放； 支持萤石、Ehome2.0、ISUP以及GB28181协议，轻松实现平台接入； | 1 | 台
7 | 硬盘 | 希捷 | 希捷监控专用硬盘8T低功耗高性能硬盘 | 18 | 块
8 | 接入交换机 | 海康威视 | 8口百兆网络接入；线速转发、无阻塞设计；存储转发交换方式；坚固式高强度金属外壳；无风扇设计，高可靠性 | 7 | 台
9 | 汇聚交换机 | 海康威视 | 24口网络接入；线速转发、无阻塞设计；存储转发交换方式；坚固式高强度金属外壳；无风扇设计，高可靠性 | 1 | 台
10 | 监控立杆 | 国产定制 | 2.5-3.5米根据现场情况定制 | 7 | 根
11 | 网线 | 韩电 | 六类纯铜网线 | 1400 | 米
12 | 电源线 | 昆明电缆厂 | RVV2*1.5 | 600 | 米
13 | 防水箱 | 国产 | 室外防水 | 7 | 台
14 | 12U豪华机柜 | 国产 | 立柜带脚轮 | 8 | 台
15 | 监视器（带鼠标） | 国产 | 21寸IPS屏，带VGA/HDMI接口 | 1 | 台
16 | 辅材 | 国产 | 插线板 PVC管件 热缩管 电胶布 水晶头等 | 7 | 批
16 | 系统集成费 | 设备的安装、集成、调试 |  | 1 | 批
合计