## Sheet1
昆明市晋宁区自来水有限责任公司采购2023年应急物资清单
序号 | 产品名称 | 技术参数 | 参考图片 | 单位 | 数量 | 单价 | 合计 | 单价控制 | 备注
1 | 救灾帐篷 | 1.长3.7m、宽3.2m；侧墙高度为1.75m；顶高2.67m。使用面积12平方米。 2.篷体布料：为天蓝色600D PVC涂层牛津布； 3.缝制要求：缝纫部位表面应平展，整洁，线迹顺直，针码匀；各配件位置准 确，各缝制部位缝制牢固； ★篷杆要求：通用杆、地杆、立杆采用Q235 Φ25mm×1.0mm(质量要求 GB/T13793-2008)焊接钢管，三通、四通等连接管件采用直径为Q235 Φ 28mm×1.0mm(质量要求GB/T13793-2008)焊接钢管。 ★符合民政部MZ/T001.2-2010救灾帐篷标准。 4.根据需求加印字样 |  | 顶 | 14 |  |  | 1640
2 | 折叠床 | 1.尺寸:长1850mm+10mm,宽700mm+5mm,高350mm。 2.面料:666dtexX666detxPVC涂层牛津布,天蓝色 PANTONG19-404。 3.床架:采用Q195 Φ25mm×1.1mm(质量要求GB/T13793-2008)焊接钢管;床腿加固定钩装置。 ★符合《MZ/T015.1-2010》，印有“应急救灾”字样。 4.根据需求加印字样 |  | 架 | 28 |  |  | 154
3 | 塑料折叠桌椅 | 1.尺寸：桌子70cm*68cm，椅子：30cm*22cm*38cm 2.印有“应急救灾”字样。 3.根据需求加印字样 |  | 套 | 14 |  |  | 219
4 | 折叠担架 | 1.尺寸：215*52*12cm； 2.折叠尺寸：58*20*12cm； 3.重量：6kg； 4.承重：159kg； 5.材质：铝合金材质;担架面采用高密度聚乙烯涂层尼龙材质缝制而成; 6.配有便携式手提包； 7.不锈钢整体焊接结构，担架面为阻燃面料。 8.根据需求加印字样 |  | 架 | 4 |  |  | 526
5 | 手持 喊话器 | 1.峰值功率:35w 2.传输距离:600m 3.输入电压:DC-7.4V 4.产品重量:0.84KG[不含钾电] 5.外壳材质:ABS抗摔打航空材质 6.供电方式:干电池6节2号/鲤电池 7.产品尺寸:340*205*235mm 8.电池规格容量:2000mA 9.锂电池使用时长：6小时 10.功能:喊话，报警 11.配件：喊话器，鲤电池，工具包，手带，说明书，保修卡 12.根据需求加印字样 |  | 个 | 5 |  |  | 240
6 | 对讲机 | 频率范围: VHF136-174MHz、UHF403-480MHZ输出功率:VHF1-5W，UHF1-4W 信道数量:16 电压: 7.5V 信道间隔:25/20/12.5 Hz 电池容量: 1750mAh(标配)/2150mAh(选配)电池续航时间(5-5-90工作循环/省电模式):1750mAh:模拟10.7小时/14.4小时 2150mAh:模拟15.0小时/20.0小时尺寸/重量: 1750mAh: 120.0*55.0*34.7mm，276g2150mAh:120*55.0*39.9mmmm 346g，281g TDMA双时隙:C1200采用TDMA双时隙技术，除了中转模式下双时隙，同时也支持直通模式下双时隙。 长时续航:标配1750mAh大容量理电池，在5-5-90标准条件下续航时间长达14.4小时，选配大容量2150mAh电池，续航时长可达20小时 数字+模拟双模式:涵盖数字+模拟两种通信模式，兼容原有的模拟对讲机，帮助客户低成本过去至数字时代。 根据需求加印字样。 |  | 个 | 30 |  |  | 1370
7 | 对讲机 | 制式和频段 1.TDD LTE：B38/B39/B40/B41/34 2.FDD LTE：B1/B3/B5/B8 3.定位：GPS/BDS/GLONASS 通用性能 1.显示屏：1.77寸,分辨率160*128 2.群组数量：500组 3.数据接入：LTE: Category 1(DL: 10Mbps, UL: 5Mbps) 4.外接接口：K型 附件接口(耳机，PTT)，TYPE C数据接口 5.工作温度：-20C~+60℃ 6.工作电压：3.7V DC( 额定) 7.天线阻抗：50Ω 8.话筒阻抗：2.2kΩ 9.电池：标配:Li-ion DC3.7V 4000mAh 10.音频输出功率：≥1000 mW 11.外形尺寸(高x宽x厚)mm：109X56X35(mm)(不含天线旋钮握手部位) 12.重量：231.9克(主机带电池和天线) 13.标准配件:电源适配器、背夹、TYPE-C数据线、AB-L4058(4000mAH)大容量键电池、天线、腕带 特点 1.4G全网通，双卡双待，全国对讲，配备传统音量旋钮、信道旋钮，操作更便捷 2.支持单呼、选呼、组呼 3.支持传统M头耳机，坚固耐用 4.4000mAh大容量鲤电池，超长待机一周 5.1.77寸大屏幕，支持显示日期时间、群组成员等多种信息 6.支持Type-C充电和座充 7.北斗/GPS (选配) ★含三年服务费 根据需求加印字样 |  | 个 | 5 |  |  | 973
8 | 高压清洗机 | 高压短枪15米防爆管 ,出水管长度: 11m(含)-20m(含) 电源线线芯规则: 2.5平方毫米 电机类型:感应电机 净重: 18kg 电机冷却方式: 风冷 是否带冲水刷:是 款式:卧式 功率: 1600W 容量: 16L及以下 泵类型: 曲轴泵 电压: 220V 尺寸: 570x280x360mm 电机静音指标: 60DB(含)-90DB(含) 高压泵传动装置输入功率: 1KW(不...额定压力范围: 2.5MPa且s25MPa传动方式:曲轴传动 是否是漏电保护器:是 接水源类型:水龙头 自吸 机芯材质:纯铜 高压泵传动装置输出功率: 1.6KW(含...额定流量: 10L/min(不含)-15L/min(..是否是3C电源线: 是泵材质: 黄铜电机类型: 额定电压:220V 使用压力:1-6MPA(可调) 使用流量:13L/Min配备：高压水枪，15米防爆管，2米进水管，机油瓶，铜快接，进水过滤网 ★电机质保一年，泵头质保半年，配件终身成本价提供，电机一年内，泵头半年内坏了换新，整机终身有专业的团队为您提供免费的售后服务 根据需求加印字样 |  | 台 | 4 |  |  | 685
9 | 压缩饼干 | 1、感官要求：形态：块形完整，无严重缺角、缺边；色泽：具有该产品应有的色泽；滋味与口感：具有产品特有的香味，无异味；组织：断面结构呈紧密状，无孔洞。2、净含量：250g/袋。3、理化要求：水分：不大于6%；碱度（以碳酸钠计）：≤0.4%；松密度：≥0.9g/cm3；酸价（以脂肪计）（KOH）：≤5mg/g；过氧化值（以脂肪计）：≤0.25g/100g；4、污染物限量：铅：≤0.5mg/kg。5、微生物限量：菌落总数：n=5、c=2、m=104CFU/g、M=105CFU/g，符合GB 4789.2-2022；大肠菌群：n=5、c=2、m=10CFU/g、M=102CFU/g；霉菌：≤50CFU/g；沙门氏菌：n=5，c=0，m=0，符合GB 4789.4-2016；金黄色葡萄球菌：n=5，c=1，m=100CFU/g，M=1000CFU/g 规格：10kg(250g*40袋) 生产日期:见桶盖 保 质 期: 4年 ★符合GB/T 20980-2021《饼干质量通则》提供厂家检验报告加盖鲜章 |  | 箱 | 10 |  |  | 298
10 | 吸油棉 | 吸油毡是处理溢油的重要器材之一。在水面溢油应急 处理工作中,一般方法是先用机械装置将大部分溢油回收起来,然后用吸油毡吸着捕集水面少量残留溢油。在机械装置达不到的地方,不得 产生二次污染的水域(不能使用溢油分散剂),常常使用吸油毡清除溢油。 PP型吸油毡是人造制成的纤维毡,是一种良好的清油器材。其特点是: 1.比重小,能漂浮在水面上。 2.多孔亲油具有强烈的吸油性能, 吸水能力差,吸油毡吸油过程中,能将水排出。 3.耐酸,耐碱,耐化学腐蚀,燃烧后有害气体少。 4.保油性好,能反复使用。 PP适用吸附黏度比较高的油。 40cm*50cm*2mm一箱100片 |  | 箱 | 20 |  |  | 145
11 | 医疗急救箱 | 消毒清创：碘伏消毒液(棉棒)0.15ml/支（20支）、酒精棉片3cm×6cm（10片）、酒精棉球25粒/瓶 （瓶）、医用棉签：50支/袋（2袋）； 止血包扎：乳胶管止血带ф7mm×45cm（1条）、防水创可贴无菌敷贴 (小号)7.2cm×1.9cm（50片）、无菌敷贴 (大号)6cm×7cm（2片）、医用纱布叠片 (小号）7.5cm×7.5cm-8层（2片）、弹力绷带8cm×400cm（4卷）、三角绷带96cm×96cm×136cm（1包）； 包扎辅助：医用透气胶带1.25cm×500cm（1卷）、安全别针10枚/包（10枚）、敷料镊子PP塑料（1把）、圆头剪刀15cm（1把）； 急救防护：急救毯160cm×210cm（1块）、人工呼吸面罩20cm×20cm（1个）、医用外科口罩5个； 诊断治疗：玻璃体温计1支、医用冰袋120g（1袋）、医用退热贴5cm×12cm(1贴)； 应急工具：高频救生哨（铝合金材质）1个； 其他:急救手册\配置清单 ABH-DS002外箱:28cm×18cm×17cm，银色 根据需求加印字样 |  | 套 | 4 |  |  | 281
12 | 四合气体检测仪 | 外壳:聚碳酸醋外壳,防冲击，抗 RFI 尺寸:103x58x30 mm 重量:182 克 工作温度:-40°C~50°C 工作湿度:15% ~ 95% 非凝结(持续) 显示/读数:背光液晶显示(LCD) 电源/运行时间:标准版鲤电池12小时,加强版理电池20小时 报警:超亮LED灯,超强声音报警,和振动报警 数据存储:3个月80万条数据 传感器:氧气和有毒气体 - 电化学原理可燃气体- 催化燃烧原理 量程: 氧气02 0~30% VOL 0.1% VOL 一氧化碳CO 0~1000 ppm 1 ppm 硫化氢H2S 0~500 ppm 0.1ppm 可燃气体LEL 0~100%LEL 1%LEL 认证:中国计量认证,中国防爆认证,中国消防认证 |  | 台 | 2 |  |  | 3860
13 | 消防救援三脚架 | 适用范围：三脚架适用于高处、悬崖及密闭空间作业，常见密闭空间有各类储罐、容器、反应釜、铁路罐车、舰艇船艳密闭运输通道、地下管道、烟道、隧道、粮食筒仓、坑槽、竖井、纸浆池、污水池下水道、地窖、化粪池、污水井、污水渠等，多数为非常规、非连续作业的场所。广泛应用于消防、市政、救援机构 尺寸：173*39*36,重量（加绞盘）：25kg 额定荷载：200kg , 绞盘机械效率：5：1 收拢长度:1.34M，钢丝绳长度：20M 手摇绞盘：防旋转钢丝绳设有上升、下降自锁装置，保证产品的安全性 可伸缩铝管：加厚加粗，表面经过处理更美观不易划伤，根据实际情况调节支架的高低 |  | 件 | 4 |  |  | 1100
14 | 安全带 | 1.缓冲系带集成构造,2米； 2.大开口脚手架挂钩； 3.胸部反光条； 4.可拆卸安全钩包； ★符合标准GB 6095-2021《坠落防护 安全带》 5.产品描述:配有单叉缓冲系带和一个脚手架挂钩，2米 6.适用行业:建筑施工楼面清洁维护·围杆作业电力维修·攀爬滑索·攀爬滑索 |  | 件 | 4 |  |  | 180
15 | 安全警示带 | 应用范围：施工路段、环保工程、检修等； 材质：涤纶材质 规格:50m、宽5cm;盒装 特点：节能环保，可反复使用 根据客户需求印字 |  | 个 | 4 |  |  | 76
16 | PVC高压耐磨水带 | 1.长度：50M； 2.规格：2寸口径 3.耐压能力好，抗拉伸，管壁光滑柔韧性好；防晒抗老化，防冻，防爆，使用寿命长； 4.颜色：红色，蓝色 |  | 卷 | 4 |  |  | 298
17 | 消防水带 | 1.长度：50M 2.规格：DN80 3.编织层结构：经线材质、型号、股数:涤纶长丝 1000D*2股 股纬线材质、型号、股数:涤纶长丝1000D*6股 4.可弯曲性：在0.8MPa的水压下，当弯曲半径为1000mm时,试样弯曲部分内侧应无明显折皱； 5.黏附性：在55C条件下，试样承受0.01MPa的压强，保持168h试样间应无粘附现象； 6.耐低温性能：低温试验后，试样能立即展开，无卷曲现象，并能再次卷紧且在设计工作压力下无渗漏； 7.水带与消防接口连接性能：水带与消防接口连接处不应发生渗漏、爆破或滑脱。 ★CCC认证证书，提供厂家检验报告 |  | 卷 | 4 |  |  | 879
18 | 消防锹 | 1.尺寸：全长102CM; 2.锹头尺寸：30CM*24CM; 3.重量：1.1KG; 4.锹杆选用硬质木柄，韧性好，打磨光滑配塑料握把，便捷省力; 5.精选优质锰钢，经过淬火处理，强度高，韧性好，使用寿命长; 6.铲头与手柄采用插入式连接,金属钉固定,连接紧密更牢固，不易脱落。 |  | 把 | 20 |  |  | 29
19 | 消防水桶 | 消防圆桶：12L 产品尺寸：26cm*29.5cm*20cm 产品材质：铁质 重约：0.63KG 采用加厚铁皮制成，焊点结实，做工精细；表层红色烤漆，有效防止生锈，延长使用寿命； 颜色艳丽，消防标识明显。 |  | 个 | 20 |  |  | 25
20 | 管钳 | 适用范围：水管维修，汽车修理，管道拆卸，工地拆卸 产品规格：270mm 长度：32mm 最大开口：50mm 材质：55#高碳钢 重量：1.0kg |  | 把 | 16 |  |  | 31
21 | 预警锣 | 1.净重约:0.6KG 2.直径;32cm 3.配件:锣锤一个带子一条传送距离:500米空地带) 4.根据需求加印字体 |  | 个 | 5 |  |  | 69
22 | 合计金额：
23 | 总价控制价：109124.00元