## 灯光设备
灯光设备
序号 | 名称 | 参数 | 数量 | 单位 | 备注
1 | 380W纯光束电脑灯 | 电压: 100V~240V/50~60Hz 镇 流 器: 电子镇流器 灯 泡:18R 原装优灯光源 颜 色: 13种颜色+白光 图 案: 14个固定图案 棱 镜: 两个可以双向旋转的棱镜盘，8棱镜加8+8+8蜂窝棱镜。光束角度可以自由缩放 镜 头: 高精密多组胶合光学镜头 柔光效果: 一个雾化镜可调节柔光角度 光 束: 七彩棱镜多级光束角度变化效果， 调 焦: 线性调焦 调 光: 0-100%线性调节 投光范围: X向540度,Y向239度,可自动校正定位 扫描速度: X向3.0秒/540度，Y向2.0秒/250度 光束角度: 平行光束角0 – 2.3° 雾化光角度8° 频 闪: 双频闪结构 ，0.5-14次/秒可调 显示：高清触摸屏。 电子聚焦20米处 电机：由内置的微处理器控制的精密步进电机组成。 控制：微处理器采用高稳定性抗干扰能力强的CPU 信号控制：18个通道模式 灯体：由工程塑胶外壳组合成型，流线形设计，美观大方。 风扇：采用DC12-24V风扇，风冷速度自然。风扇散热及过热保护 可调节频闪频率 工作环境：室内，－20℃～50℃ 外壳：高强度耐温工程塑料外壳及采用金属粉沫喷涂技术，流线型外观设计。 净重： 18KG | 32 | 台
2 | 18颗四合一染色灯 | 电压：AC110-240V，50~60 Hz 功率：200W 光源：18颗四合一大功率进口灯珠 控制通道：8/4CH可调 调光曲线：0-100%线性调光 dim4非线性调光（2930K） 频闪速度：0-13Hz 散热方式：内置进口静音低压风机 发光颜色：RGBW 可无限混色 净重：2Kg 产品尺寸：22*22*26 产品具备第三方检测报告 | 40 | 台
3 | COB 2眼观众灯 | 输入电压：AC90-240V 50HZ/60HZ 功 率：200W 光 源：2X100W灯珠 每个眼可以单独控制 发光颜色：白光 暖白光 发光角度：60° 控制模式：DMX/主从/自走 通道：4/8CH通道 色 温：3000-5600K 净 重：4.5kg | 18 | 台
4 | 金刚1024控台 | MX512 通道数 1024 电脑灯的配接数量 96 电脑灯重新配接地址码 支持 灯具水平垂直交换 支持 灯具通道反倒输出 支持 灯具通道滑步模式切换 支持 每台电脑灯最多可用控制通道 40主通道+40微调通道 灯库 支持珍珠R20灯库 可保存的场景数量 60 可同时运行的场景数量 10 多步场景的总步数 600 场景的时间控制 淡入、淡出、LTP滑步 每个场景可存储图形数量 5 推杆启动场景并进行调光 支持 互锁场景 支持 点控场景 支持 图形生成器 可生成Dimmer, P/T, RGB, CMY, Color, Gobo, Iris, Focus图形 可同时运行图形数量 5 主控推杆 全局、重演、灯具 立即黑场 支持 转盘调整通道数值 支持 推杆调整通道数值 支持 推杆调光 支持 U盘读取 支持FAT32格式 净重：8Kg 毛重：10Kg 产品尺寸：490*410*120mm 包装尺寸：570*490*210mm | 1 | 台
5 | 12*4000W直通箱 | 技术参数 / TECHNICAL SPECIFICATIONS 供电：三相五线制AC380V±10％，频率50Hz±5％. 额定功率：12路×4KW; 每路两个10A插头，可适用于任何负载. 过载与短路双重保护高分断空气开关.输入端子或160A康尼插。 A.B.C三相工作指示灯. 设两脚和三脚万能备用插座方便使用 可直接接入舞台4KW常规灯具12只或4KW电脑摇头灯12只；12路单独控制. 产品尺寸：520*490*150mm 包装尺寸： 580x 550 x 150mm 净重：12.7 毛量： 14.5Kg | 1 | 台
6 | 8路光电隔离放大器 | 1组DMX信号变8组，每一路都是独立的变压器供电和放大器来扩大DMX输出.，放大功能可以令连接延长超过标准的DMX512长度. 若需要额外的位置，可以在同一连接上使用多个信号放大器. 每个连接的位置可以独立地连接，最多可达32台灯具. 外观设计轻便，结构坚固，减少问题再发生 DMX信号自动分离、分离后互不影响 适用3针或5针插头。 | 1 | 台
7 | 帕灯防雨罩 | 可选择黑色或透明 | 58 | 个
8 | 光束灯防雨罩 | 可选择黑色或透明 | 32
9 | 保险绳 | 舞台灯光专用安全吊挂件，可定制安全绳长度及直径大小。 | 90 | 条
10 | 电线 |  | 500
11 | 信号线 |  | 300
12 | 灯钩 | 舞台灯光专用安全吊挂件，可根据灯具使用环境选择不同的产品。 | 122 | 个
14 | [5 empty] | ·

## 舞台桁架
舞台桁架
序号 | 项目 | 类别 | 规格尺寸 | 单位 | 数量 | 备注
1 | 舞台桁架及灯光H架 | 舞台 | 94*1.2*1.2*230 | 平方 | 90.72
2 |  | 桁架 | 1.2cm厚 | 米 | 280m
3 |  | 灯光H架 | 40公分 | 米 | 400m
4 |  | 楼梯 |  | 各 | 4
5 |  | 灯光H架升降配置 |  | 套 | 1
6 |  | 遮雨布定制 |  | 套 | 1

## 音响系统
音响线阵扩声系统
名称 | 参数 | 数量 | 单位
双10寸线阵 | 2分频高性能线性阵列，2x10寸低音单元 1x75芯高音单元 高音号角采用等分径隔离压缩技术，将声波传播由球面转化为平面 先进的仪器，丰富的行业经验，是调试科学、高效的电子分频程序的保证 中、高频相位较正技术，使中、高频响应更平滑，减少声波干扰，失真小 有较平滑的轴向和偏轴向响应，覆盖范围广，音质自然、清晰 内置精密铝合金吊装件，安全牢固，可调角度0—8度" 系统 System 2分频 驱动器 Drive LF:10”x2,HF:1.75”x2 额定功率 Power 550W 频率响应 Frequency response(±3dB) 60Hz-19KHz 灵敏度 Sensitivity 105dB 阻抗 Impedance 4Ω 尺寸：长900mm×高320mm×深480mm 重量：36.5KG | 8 | 只
单18寸低音 | 箱体采用带通结构设计，从而改善了低频响应，低音单元使用铸铝盆架，单元功率更高，低音有力，低频下限相对突出。在吊装方面，本系采用的是4点吊装，牢固安全。接插件使用原装瑞士产NETRUIK NL4SPEAKOKON 4芯插头。系统类型：超低频音箱 频率响应：高频/HF:45Hz-400Hz(-3dB) 低频/LF:35Hz-350Hz(-3dB) 灵敏度：99dB 标称阻抗：8 Ohms 额定功率：1000W(RMS) 低音单元：1X18"/4"音圈 材料：18mm缚玻璃钢夹板 油漆：黑色哑粗点漆 连接插口：2个原装NL4SPEAKON 吊装系统：独立吊装系统 尺寸：长900mm×高510mm×深695mm) 重量：57KG | 2 | 只
返听专业音箱 | ST-121CF是内置二分频两单元结构高性能舞台监听音箱，提供60Hz－18kHz的频率范围，由一个12寸低频和一个1.75寸的高频压缩单元组成，采用定制的单元和波导技术,其90°x 60°的恒定指向扩散角能准确的覆盖舞台区域，监听角度搭配了两种角度55°/20°，ST-121CF亦能作为强有力的补声系统。 底部具有橡胶脚，提供防滑作用。LF 1*12"铝盆架 /音圈∅75mm/磁钢∅190mm HF 1*1.73" 铁氧体压缩高音/ 音圈∅44mm/磁钢∅120mm 应用场所：分布式系统、巡航舰、音乐厅、剧院、演出等。 低音单元：1×12（in）（310MM） 高音单元：1×1.75（in）（44.4MM） 系 统：2way speaker 承受功率：400W 峰值功率：1600W 灵 敏 度：98dB1w/1m 最大声压：130dB 阻 抗：8ohm 频率响应：60Hz-18KHz 保护电路：高智能电子保护系统 颜 色：黑色 表面处理：水性聚亚安酯点漆 产品尺寸：（WxHxD）（530x305x475mm） 产品净重：18.5KG | 4 | 只
返听音响功放 | 8Ω输出功率：650Wx2 4Ω输出功率：950Wx2 8 Ω桥接：1550W 限幅保护：可达到 10V 频率响应:20Hz-20KHz(±0.3dB) 输入灵敏度:0.775v/26/32dB 总谐波失真:<0.05%@8Ω1KHZ 信噪比:≥108dB 阻尼系数:≥900 互调失真：≤0.02% 安装空间：2U 机箱尺寸:机箱尺寸:485×320×88mm | 2 | 台
全频线阵音响功放 | 8Ω输出功率：1250Wx2 4Ω输出功率：1650Wx2 8 Ω桥接：2150W 限幅保护：可达到 10V 频率响应:20Hz-20KHz(±0.3dB) 输入灵敏度:0.775v/26/32dB 总谐波失真:<0.05%@8Ω1KHZ 信噪比:≥108dB 阻尼系数:≥900 互调失真：≤0.02% 安装空间：2U 机箱尺寸:485×480×88mm 净重：26.5kg | 4 | 台
次低音响功放 | 8Ω输出功率：1450Wx2 4Ω输出功率：1850Wx2 8 Ω桥接：2350W 限幅保护：可达到 10V 频率响应:20Hz-20KHz(±0.3dB) 输入灵敏度:0.775v/26/32dB 总谐波失真:<0.05%@8Ω1KHZ 信噪比:≥108dB 阻尼系数:≥900 互调失真：≤0.02% 安装空间：2U 机箱尺寸:485×480×88mm 净重：29.5kg 尺寸：485*480*88mm | 1 | 台
4进8信号处理器 | 4个输入/ 8输出的数字信号处理器， 通过前面板界面上的具体功能按钮，调整所有控制参数，消除隐藏子菜单。白色背光2x20特性LCD显示通道和功能设置。相关具体按钮可访问所有音频功能和系统工具。更快捷设置和强大的可视输入/输出路由，EQ，滤波曲线系统，1个USB接口和RS-232接口可用于控制软件和PC连接。在音频路由与控制处理方面非常的直观。 4.8SP采用先进的高性能DSP处理器，输入采用24 bit，48kHz的AKM A / D转换器。数字处理包括：增益、极性转换、参量均衡器、棚架滤波器、时间延时、分频功能、压缩、限制和信号路由，D / A转换器使用24位delta-sigma转换器。 每路输入可控制增益、延迟和六个滤波器（您所选择的每一个参数，高或低棚架） 。除了设定分频点，每个输入可被分配到任何一个或一组输出，可以设置四个参数，高或低棚架滤波器，延迟调整，输出增益，极性和压缩器/ 限制器对扬声器的保护。 4.8SP可存储多达30个预置。预设文件完全存储当前所有通道的所有控制数据。 性能指标： | 2 | 台
数字24路调音台 | 5核CPU处理器，1.8G主频，急速开机，运行速度更快 10.1寸1280*800高清触控显示，中英文操作界面，自由切换，更易上手关机参数自动保存，不用担心数据丢失 24路MIC/Line输入，2组35莲花立体声输入，35立体声耳机输入接口，1组数字输入:声卡，MP3，AES数字输入) (主输出LR14路AUX1-14辅助输出，1路耳机监听输出，AES输出) 可同时连接两台16进8出的舞台接口箱，实现输入输出TO扩展，最大支持66路信号输入，36路信号输出 直接外接Dante盒子，实现Dante信号的输入输出，以及多轨录音 1.14寸通道TFT液晶引导显示，通道名字及背景颜色可自定义编辑(支持中文) Mic输入通道(Linked)奇偶或者AB联调 Mic输入通道独立PAD衰减开关 每个输入通道都内置压限器，噪声门，相位，高低通滤波器，5段参量均衡，延时，通道声像平衡调节 8个可自定义的物理按键 8个DCA编组，8个静音编组 自带信号发生器(粉红噪音/正玄波/白噪声)，可自定义从任何一个或者多个输出通道输出自带实时频谱RTA功能(颜色可编辑) 支持双机同步数据备份 每个输出通道处理:高低通滤波，15-31段参量均衡(GEQ支持通过在推子上操控)，压缩器，延时，相位 个快捷场景调用模式，100个场景存储，可自定义场景名字，支持中文输入，场景无缝切换，不会断音，支持U盘导入导B 本地内置4个独立的DSP效果器，预设多种效果模式供用户直接使用 多操作系统操控软件(TOs系统、Android系统、WTNDOWS系统) 10.1寸1280*800高清电容触摸显示屏 | 1 | 台
无线头戴式话筒一拖二 | 1.真分集四天线超远距离接收，200米无死角接收信号。 2.具有一键扫描现场干净频率功能，轻松避开干扰信号，简化安装调试难度，让系统更稳定工作。 3.数字导频+ID身份码验证技术，杜绝串频干扰迹象。 4.接收机可以设置使用距离，分别可设置100米，150米，200米。 5.接收机实时显示话筒电池电量，方便后台工作人员随时监控话筒电池使用情况，避免因话筒电池原因影响演出的顺利进行。 6.具有锁定按键功能，有效防止误操作影响演出顺利进行。 7.比电位器更精准的数字音量调节功能，有效防止左右两只话筒音量不一致。 8.双色LCD液晶显示屏，话筒工作状态一目了然。 9.双层金属面板嵌套设计，双铝面板拼接设计，真材实料，美观大气。 10.加厚机箱可以更好的屏蔽外界干扰信号，让麦克风工作更稳定。 调制方式： 宽带调频 频率范围： 640-690MHZ，740-790MHZ可选 信道数目： 200 频率稳定度： ±0.005% 动态范围： 100dB 最大偏差： ±48KHZ，水平限度 音频频率响应： 40HZ-18KHZ(±3dB) 信噪比： 105dB 相邻信道抑制： ≤0.3% 邻频干扰比： ≥70dB 有效工作距离： 200 米 适用场合：中大型演出活动，体育场，酒吧，会议大厅等场合 接收机技术参数： 接收方式： 自动调频 震荡方式： PLL 天线输入 ：(50 Ω) 极联输出： (50 Ω) 0dBm±2dB 中频： 110 MHz 灵敏度： 12 dBuV 杂散抑制： ≥75dB 最大输出电平： +10dBV 供电量： 12V DC 工作电流： ≤ 500mA 发射器技术参数： 手持麦克风内置螺旋天线，腰挂发射器采用1/4波长鞭状天线 输出功率：高功率100mW, 低功率: 30mW 拾音头： 动圈式 杂散抑制： -60dB 供电量： 两节5号AA碱性电池 | 4 | 套
真分级话筒 | 1.真分集四天线超远距离接收，200米无死角接收信号。 2.具有一键扫描现场干净频率功能，轻松避开干扰信号，简化安装调试难度，让系统更稳定工作。 3.数字导频+ID身份码验证技术，杜绝串频干扰迹象。 4.接收机可以设置使用距离，分别可设置100米，150米，200米。 5.接收机实时显示话筒电池电量，方便后台工作人员随时监控话筒电池使用情况，避免因话筒电池原因影响演出的顺利进行。 6.具有锁定按键功能，有效防止误操作影响演出顺利进行。 7.比电位器更精准的数字音量调节功能，有效防止左右两只话筒音量不一致。 8.双色LCD液晶显示屏，话筒工作状态一目了然。 9.双层金属面板嵌套设计，双铝面板拼接设计，真材实料，美观大气。 10.加厚机箱可以更好的屏蔽外界干扰信号，让麦克风工作更稳定。 调制方式： 宽带调频 频率范围： 640-690MHZ，740-790MHZ可选 信道数目： 200 频率稳定度： ±0.005% 动态范围： 100dB 最大偏差： ±48KHZ，水平限度 音频频率响应： 40HZ-18KHZ(±3dB) 信噪比： 105dB 相邻信道抑制： ≤0.3% 邻频干扰比： ≥70dB 有效工作距离： 200 米 适用场合：中大型演出活动，体育场，酒吧，会议大厅等场合 接收机技术参数： 接收方式： 自动调频 震荡方式： PLL 天线输入 ：(50 Ω) 极联输出： (50 Ω) 0dBm±2dB 中频： 110 MHz 灵敏度： 12 dBuV 杂散抑制： ≥75dB 最大输出电平： +10dBV 供电量： 12V DC 工作电流： ≤ 500mA 发射器技术参数： 手持麦克风内置螺旋天线，腰挂发射器采用1/4波长鞭状天线 输出功率：高功率100mW, 低功率: 30mW 拾音头： 动圈式 杂散抑制： -60dB 供电量： 两节5号AA碱性电池 | 4 | 套
电源时序器 | 可串联电源时序器，输入电压：AC220V/50Hz,额定功率：总容量16A,输出功率：，每路插座最大输出电流10A,规格（长*宽*高）mm ：1U ,输入方式：3*2.5平方交流电源线，不带插头，与空气开关连接,输出方式80路电源输出，标准通用三芯插座,功能：打开时由前级到后级逐个顺序启动，关闭时由后级到前级逐个顺序关闭，每路之间动作时间1.5秒 | 2 | 台
天线放大器 | 一拖四天线放大器，最远距离达到300米 技术参数： 频率范围：500-950MHz 输入截断点：+22dBm 噪声比：4.0dB Type(Center Band) 增益：+6-9dB(Center Band) 输出阻抗：15dB min 阻抗：50Ω 频宽：450MHz 插座：BNC female 电源供应：100-240V/50/60Hz 电源消耗：170mA 主要特點 提供使用2~4台UHF无线系列或其他系列各種自動選訊接收機的多頻道系統，共用一對天線， 以簡化天線裝配工程，提升接收距離及效能。 D-707採用高動態低雜訊之主動元件及主動回饋穩流偏壓的最新設計，具有超低內調失真特性， 能在多頻道同時使用排除混頻干擾，其輸出增益約等於1 天線輸入插座可以直接配置適用頻帶範圍內的各種單竿天線、同軸天線、延長天線組及對數定向天線組。 天線輸入接座具有供應強波器的電源， 可直接連接具有天線強波器的延長天線組及內建強波器的對數定向天線組。 四组电源输出：12V/600~1000mA。 | 2 | 台
田字架 | 双10线阵音箱田字架,3mm厚度钢结构，配置飞机带2条，U扣4个，插销5个 | 2 | 个
机柜 |  | 2 | 个
音箱四芯欧姆头 |  | 16 | 个
音箱三芯XLR卡侬头 |  | 30 | 个
屏蔽信号线 |  | 2 | 卷
专业护套音响线 |  | 10 | 卷
辅材 | 五金、扎带、线管等 | 1 | 批