## 清单
昆明市晋宁区自来水有限责任公司购买化验设备报价单
报价单位（盖章）：
联系人（电话）： |  |  | 报价日期：
序号 | 产品名称 | 设备参数 | 单位 | 数量 | 单价 | 单价（元） | 总价（元） | 备注
1 | 台式浊度仪 | 1.量程范围:0-4000 NTU； 2.测量模式:NTU，EBC； 3.准确度:读数的±2% + 0.01NTU（0-1000NTU时）； 4.分辨率:0.001NTU/FNU/EBC，在最低量程范围时； 5.重复性:读数的± 1%或者±0.01NTU，取大者；6. 具有信号平均读数模式、连续读数模式及RST快速沉降读数模式； 7.采用比率测量技术，消除了色度的干扰； | 台 | 2
2 | 便携式浊度仪 | 测量方法比率测量技术-90度散射光和透射光；量程 0-1000NTU；准确度 在0-1000NTU之间， 准确度为读数的 ±2%加上杂散光；分辨率 最低量程时为0.01NTU；杂散光 ＜0.02NTU(FNU)；读数模式（用户可选） 正常模式（按键即可读数） 信号平均 快速沉降浊度；数据存储 500组数据 | 台 | 4
3 | 压力蒸汽灭菌器 | 容积：75L 内腔尺寸：Φ400×720mm 最高工作压力/温度：0.22MPa/135℃；灭菌功率：35KW；电源：220V±10% 50Hz±2% | 台 | 1
4 | 色度仪 | 铂钴色度测量范围PCU：0～50；色度最小示值：1PCU；零点漂移：≤±1；示值误差：≤5PCU；重复性：≤1.5%；微处理器：8位；显示器：段码屏；工作电源：220V/50Hz | 台 | 2
5 | 电子显微镜 | 1.放大倍数：40X~1000X. 无限远光学系统 2．铰链式三目观察筒：倾斜30°，目镜筒前的铰链部分可任意360°旋转，双目镜都带屈光度调节，对不同的使用者都可以通过使用微调和目镜屈光度调节的配合使用做到物镜绝对齐焦，且方便对左、右眼分别进行视度调整。双目瞳距：47-~75 mm。 3.物镜配置四孔旋转器，配置10倍、20倍、40倍、100倍物镜。 4.含有冷光源。具有呈像功能，照相机功能。 | 台 | 1
6 | 冷藏柜 | 390-410L | 台 | 1
总计（元）
备注：1.以上报价包含税费、运费、卸货费等； 2.请在备注上标识报价的品牌、型号。