## F-2 招标工程量清单扉页
F-2：招标工程量清单扉页
| 夕阳彝族乡夕阳粮管所仓库修缮项目 |  | 工程
招标工程量清单
招 标 人： |  | 法定代表人 或其授权人：
| (单位盖章) |  | (签字或盖章)
造价咨询人： |  | 法定代表人 或其授权人：
| (单位资质专用章) |  | (签字或盖章)
编 制 人： |  | 复 核 人：
| (造价人员签字盖专用章) |  | (造价工程师签字盖专用章)
编 制 时 间： | 年 月 日 | 复 核 时 间： | 年 月 日

## 招标控制价公布表
招标控制价公布表
工程名称：夕阳彝族乡夕阳粮管所仓库修缮项目
序号 | 名称 | 金额（元）
|  | 小写 | 大写
1 | 分部分项工程费 | 65,238.20 | 陆万伍仟贰佰叁拾捌元贰角
2 | 措施费 | 5,514.04 | 伍仟伍佰壹拾肆元零肆分
2.1 | 环境保护、临时设施、安全文明施工费合计 | 1,599.99 | 壹仟伍佰玖拾玖元玖角玖分
2.2 | 脚手架、模板、垂直运输、大机进出场及安拆费的合计 | 1,851.12 | 壹仟捌佰伍拾壹元壹角贰分
2.3 | 其他措施费 | 2,062.93 | 贰仟零陆拾贰元玖角叁分
3 | 其他项目费 | 8,592.73 | 捌仟伍佰玖拾贰元柒角叁分
4 | 其他规费 | 100.93 | 壹佰元玖角叁分
5 | 税金 | 8,008.15 | 捌仟零捌元壹角伍分
6 | 其他
7 | 招标控制价总价 | 87454.05 | 捌万柒仟肆佰伍拾肆元零伍分
8 | 备注
编制单位： （公章） 招标人：（公章）
造价工程师（签字并盖注册章）：

## F-11 编制说明
F-11：编制说明
编制说明
工程名称：夕阳彝族乡夕阳粮管所仓库修缮项目
夕阳库点资产修缮招标控制价及工程量清单编制说明 一、工程概况： 1. 工程名称：夕阳库点资产修缮 2. 工程地点：晋宁区宝峰街道 3. 工程概况：本工程主要对夕阳库点资产修缮进行建设等。 二、工程施工内容： 包括：拆除部分、墙面部分、瓦屋面部分、木结构部分等。 三、编制依据 1. 夕阳库点资产修缮工程量确认书； 2.《建设工程工程量清单计价规范》（GB50500-2013）； 3.《房屋建筑与装饰工程工程量计算规范》（GB50854-2013）； 4.《通用安装工程工程量计算规范》（GB50856-2013）； 5.《市政工程工程量计算规范》（GB50857-2013）； 6.《云南省住房和城乡建设厅关于发布施行云南省2020版建设工程造价计价依据的通知》（云建科（2021）第15号文）； （1）《云南省建设工程造价计价规则及机械仪器仪表台班费用定额》（DBJ53/T-58-2020）； （2）《云南省市政工程计价标准》（DBJ53/T-59-2020）； （3）《云南省园林绿化工程计价标准》（DBJ53/T-60-2020）； （4）《云南省通用安装工程计价标准》（DBJ53/T-63-2020）； 6.《住房和城乡建设部办公厅关于重新调整建设工程计价依据增值税税率的通知》（建办标函[2019]193号）； 7.《云南省住房和城乡建设厅关于调整云南省2013版建设工程造价计价依据中定额人工费的通知》（云建标（2018）第47号文）； 8.国家及行政主管部门发布的相关法律、法规、计价文件、技术标准、图集等； 9.主要材料价格参照2024年3月当期《昆明市价格指导》并结合目前主要材料市场价格。 四、编制范围： 依据建设单位提交的夕阳库点资产修缮工程量确认书进行本次招标工程量清单及招标控制价的编制。 五、其他需要说明的问题: 1.本工程招标控制价合计87454.05元，其中暂列金6000元（具体详见拦标价公布表）； 2.其他未尽说明详见分部分项工程清单及计价表。 云南天平工程项目管理有限公司 2024年4月

## F-15-1 分部分项工程清单与计价表
F-15-1：分部分项工程清单与计价表
工程名称：夕阳彝族乡夕阳粮管所仓库修缮项目 |  |  |  | 标段： | [6 empty] | 第1页 共2页
序号 | 项目编码 | 项目名称 | 项目特征 |  | 计量 单位 | 工程量 | 金额（元） | [6 empty] | 备 注
[7 empty] | 综合 单价 | 合价 | 其中
[9 empty] | 人工费 |  |  | 机械费 | 暂估价
[9 empty] | 定额 人工费 | 规费
1 | 011604002001 | 立面抹灰层拆除 | 1.拆除部位:外墙面 2.抹灰层种类:砂浆 |  | m2 | 113.8
2 | 010103002001 | 余方弃置 | 1.废弃料品种:拆除后建筑废料及土方 2.运距:投标人自行考虑 3.备注:含弃置费 |  | m3 | 49.35
3 | 010607005001 | 砌块墙钢丝网加固 | 1.材料品种、规格:400mm宽，0.8mm厚9×25孔钢丝网 2.加固方式:与柱、梁、墙连接处 |  | m2 | 114.95
4 | 011201001001 | 墙面一般抹灰 | 1.墙体类型:外墙 2.底层厚度、砂浆配合比:14厚1:3水泥砂浆打底两次成活 3.面层厚度、砂浆配合比:6厚1:2.5水泥砂浆罩面压光 4.装饰面材料种类:另计 |  | m2 | 116.79
5 | 011407001001 | 外墙面喷刷涂料 | 1.基层类型:抹灰面 2.喷刷涂料部位:外墙面 3.腻子种类:成品腻子 4.刮腻子要求:两遍 5.涂料品种、喷刷遍数:乳胶漆两遍 |  | m2 | 116.79
6 | 011601001001 | 土墙拆除 | 1.砌体名称:土墙拆除 2.砌体材质:土质 3.拆除方式:人工拆除 |  | m3 | 0.6
7 | 010401005001 | 实心砖墙 | 1.砖品种、规格、强度等级:MU10标准砖240*115*53 2.墙体类型:240mm墙 3.砂浆强度等级、配合比:水泥砂浆M7.5 |  | m3 | 0.72
本页小计
注：1.本表为分部分项和施工技术措施项目清单及计价表通用表式，使用时表头名称可简化为其中一类的计价表； 2.工程招投标时“暂估价”按招标文件指定价格计入，竣工结算时以合同双方确认价格替换计入综合单价内； 3.本表中“暂估价”为材料、设备暂估价。
F-15-1：分部分项工程清单与计价表
工程名称：夕阳彝族乡夕阳粮管所仓库修缮项目 |  |  |  | 标段： | [6 empty] | 第2页 共2页
序号 | 项目编码 | 项目名称 | 项目特征 |  | 计量 单位 | 工程量 | 金额（元） | [6 empty] | 备 注
[7 empty] | 综合 单价 | 合价 | 其中
[9 empty] | 人工费 |  |  | 机械费 | 暂估价
[9 empty] | 定额 人工费 | 规费
8 | 011607001001 | 小青瓦拆除 | 1.名称:小青瓦拆除 2.拆除方式:人工 |  | m2 | 755.69
9 | 010901001001 | 瓦屋面 | 1.瓦品种、规格:中波石棉瓦（含脊瓦） |  | m2 | 762.17
10 | 010702003001 | 木檩 | 1.构件规格尺寸:40*40mm方木 2.木材种类:原木 |  | m3 | 2.4
11 | 011207001001 | 墙面装饰板 | 1.基层材料种类、规格:5mm厚多层板 |  | m2 | 2.76
12 | 010702003002 | 方木 | 1.构件规格尺寸:100*100mm方木 2.木材种类:原木 |  | m3 | 0.2
13 | 010702003003 | 木椽子 | 1.构件规格尺寸:φ75mm圆木 2.木材种类:原木 |  | m3 | 0.19
14 | 020508019001 | 封檐板 | 1.断面尺寸:200mm高 2.木材品种:板枋材 |  | m | 20
本页小计
合计
注：1.本表为分部分项和施工技术措施项目清单及计价表通用表式，使用时表头名称可简化为其中一类的计价表； 2.工程招投标时“暂估价”按招标文件指定价格计入，竣工结算时以合同双方确认价格替换计入综合单价内； 3.本表中“暂估价”为材料、设备暂估价。

## F-15-2 施工技术措施项目清单与计价表
F-15-2：施工技术措施项目清单与计价表
工程名称：夕阳彝族乡夕阳粮管所仓库修缮项目 |  |  |  |  | 标段： | [6 empty] | 第1页 共1页
序号 | 项目编码 | 项目名称 | 项目特征描述 | 计量单位 |  | 工程量 | 金额（元） | [6 empty] | 备注
[7 empty] | 综合 单价 | 合价 | 其中
[9 empty] | 人工费 |  | 机械费 |  | 暂估价
[9 empty] | 定额 人工费 | 规费
1 | 011701002001 | 外装饰脚手架 | 1.搭设方式:外装饰脚手架 2.搭设高度:5m以内 单排 3.脚手架材质:投标人自行考虑 | m2 |  | 116.79
本页小计
合计
注：1.本表为分部分项和施工技术措施项目清单及计价表通用表式，使用时表头名称可简化为其中一类的计价表； 2.工程招投标时“暂估价”按招标文件指定价格计入，竣工结算时以合同双方确认价格替换计入综合单价内； 3.本表中“暂估价”为材料、设备暂估价。

## F-19 施工组织措施项目清单与计价表
F-19：施工组织措施项目清单与计价表
工程名称：夕阳彝族乡夕阳粮管所仓库修缮项目 |  |  |  | 标段： |  |  |  |  | 第 1 页 共 1 页
序号 | 项目编号 | 项目名称 | 计算基础 |  | 费率 (%) | 金额 (元) | 调整费率 (%) | 调整后金额 (元) |  | 备注
1 |  | 绿色施工及安全文明施工措施费
1.1 | 011707001001 | 安全文明施工及环境保护费 |  |  | 5.12 |  |  |  |  | 定额人工费+定额机械费×8%
1.2 | 011707001002 | 临时设施费 |  |  | 2.76 |  |  |  |  | 定额人工费+定额机械费×8%
1.3 | 01B001 | 绿色施工措施费 |  |  | 5.94 |  |  |  |  | 定额人工费+定额机械费×8%
2 | 011707005001 | 冬、雨季施工增加费、工程定位复测、工程点交、场地清理费 |  |  | 3.72 |  |  |  |  | 定额人工费+定额机械费×8%
3 | 011707002001 | 夜间施工增加费 |  |  | 0.5 |  |  |  |  | 定额人工费+定额机械费×8%
4 | 01B002 | 特殊地区施工增加费 |  |  | 0 |  |  |  |  | 定额人工费+定额机械费×8%
5 | 01B003 | 压缩工期增加费 |  |  | 0 |  |  |  |  | 定额人工费+定额机械费
6 | 01B004 | 行车、 行人干扰增加费 |  |  | 0 |  |  |  |  | 定额人工费+定额机械费×8%
7 | 011707007001 | 已完工程及设备保护费 |  |  | 0
8 | 01B005 | 其他施工组织措施项目费 |  |  | 0
合 计
注：1.“其他施工组织措施费”在计价时需列出具体费用名称； 2.工程结算时按合同约定调整费率和金额。

## F-20 其他项目清单与计价表
F-20：其他项目清单与计价表
工程名称：夕阳彝族乡夕阳粮管所仓库修缮项目 |  | 标段： |  |  | 第 1 页 共 1 页
序号 | 项目名称 |  | 金额(元) | 结算金额(元) |  | 备注
1 | 暂列金额 |  | 6000 |  |  | 详见明细表F-21
2 | 暂估价
2.1 | 材料（设备）暂估价 |  |  |  |  | 详见明细表F-22
2.2 | 专业工程暂估价 |  |  |  |  | 详见明细表F-23
2.3 | 专项技术措施暂估价 |  |  |  |  | 详见明细表F-24
3 | 计日工 |  |  |  |  | 详见明细表F-25
4 | 总承包服务费 |  |  |  |  | 详见明细表F-26
5 | 索赔与现场签证 |  | - |  |  | 详见明细表F-27
6 | 优质工程增加费
7 | 提前竣工增加费
8 | 人工费调整
9 | 机械燃料动力费价差
合 计 | [5 empty] | —
注：1.工程结算时第1.1项、第1.2项分别在施工组织措施项目和其他项目计价表内计列； 2.工程结算时第2.3项在施工技术措施项目计价表内计列； 3.材料（设备)暂估单价进人清单项目综合单价； 4.索赔现现场签字在工程结算期计列。

## F-30 主要材料和工程设备一览表
F-30：主要材料和工程设备一览表
工程名称：夕阳彝族乡夕阳粮管所仓库修缮项目 |  |  |  | 标段： |  |  | 第 1 页 共 1 页
序号 | 名称、规格、型号 | 单位 | 数量 |  | 单价（元） | 合价（元） |  | 备注
1 | 镀锌铁丝 φ1.22~0.7 | kg
2 | 镀锌铁丝 φ4.0 | kg
3 | 钢丝网 (综合) | m2
4 | 水泥钉 | kg
5 | 圆钉 (综合) | kg
6 | 矿渣硅酸盐水泥 P.S 32.5 | t
7 | 细砂 | m3
8 | 标准砖 240×115×53 | 千块
9 | 水泥平瓦 420×330 | 块
10 | 原木 (综合) | m3
11 | 板枋材 | m3
12 | 多层板 δ5 | m2
13 | 苯丙清漆 | kg
14 | 苯丙乳胶漆 外墙用 | kg
15 | 成品腻子粉 外墙用 | kg
16 | 防腐油 | kg
17 | 脚手架钢管 φ48×3.6 | t·天
18 | 木脚手板 | m3
19 | 扣件 | 百套·天
20 | 弃置费 | m3
注：此表按不同计价文件编制阶段要求填写，其中： 1.“名称、规格、型号”“单位”栏内容由招标人在招标工程量清单内填写，各计价阶段可按需要补充和调整。 2.“数量”栏由不同阶段计价人按工程计量分析数量填写； 3.“单价”栏的填写：招标控制价应优先采用工程造价管理机构发布的单价；投标报价由投标人在投标时自主确定投标单价；工程结算时按合同约定确定单价。

## 规费、税金项目计价表
规费、税金项目计价表
工程名称：夕阳彝族乡夕阳粮管所仓库修缮项目 |  | 标段： |  |  |  | 第 1 页 共 1 页
序号 | 项目名称 |  | 计算基础 |  | 计算基数 |  | 计算费率(%) | 金额（元）
1 | 其他规费 |  | 工伤保险费+环境保护税+工程排污费
1.1 | 工伤保险费 |  | 分部分项定额人工费+单价措施定额人工费 |  |  |  | 0.5
1.2 | 环境保护税
1.3 | 工程排污费
2 | 税金 |  | 税前工程造价 |  |  |  | 10.08
合 计
编制人（造价人员）： |  |  |  | 复核人（造价工程师）：