## Sheet1
监控报警设备清单
序号 | 物品名称 | 规格参数 | 单位 | 数量 | 控制价（单位：元） | 单价（单价：元） | 备注
1 | 双光束红外对射 | 60米 | 对 | 1 | 128
2 | 有线红外探测器 | 智能软件脉冲计数，三级双极性脉冲计数可调，信号出入分析，有效降低误报率。全温度段自动温度补偿，自动适应各种环境温度。探测范围：10M 110° | 个 | 1 | 172
3 | 震动探测仪 | 全声频谱7种频率讯号及碰撞分析包括亚声压分析。数字式过滤射频/电磁干扰，极高抗扰,独特之收声话筒设计。 | 个 | 1 | 330
4 | 后备电池 | DC12V7AH可充电后备电池 | 个 | 1 | 125
5 | 声光警号 | 声光报警，DC12V | 个 | 1 | 65
6 | 存储卡 | 256G | 块 | 1 | 200
7 | 2T监控硬盘 | 2T监控存储专用硬盘 | 块 | 1 | 570
8 | 4T监控硬盘 | 4T监控存储专用硬盘 | 块 | 1 | 670
9 | 6T监控硬盘 | 6T监控存储专用硬盘 | 块 | 1 | 875
10 | 8T监控硬盘 | 8T监控存储专用硬盘 | 块 | 1 | 990
11 | 10T监控硬盘 | 10T监控硬盘 | 块 | 1 | 1250
12 | 5口百兆交换机 | 5口10Mbps100Mbps 1000Mbps自适应，5个10M/100M网口，即插即用 | 台 | 1 | 110
13 | 5口千兆交换机 | 5口10Mbps100Mbps 1000Mbps自适应，5个10M/100M/1000M网口，即插即用 | 台 | 1 | 150
14 | 8口百兆交换机 | 10Mbps 100Mbps自适应，8个10M/100M网口，即插即用 | 台 | 1 | 180
15 | 8口千兆交换机 | 10Mbps100Mbps 1000Mbps自适应，8个10M/100M/1000M网口，即插即用 | 台 | 1 | 230
16 | 16口千兆交换机 | 16个10/100/1000Base-T RJ45端口10M/100M/1000M网口，即插即用 | 台 | 1 | 640
17 | 24口千兆交换机 | 10Mbps 100Mbps 1000Mbps自适应，24个10M/100M/1000Mbps网口，即插即用,传输速度：1000Mbps | 台 | 1 | 930
18 | 8口百兆POE交换机 | 8个POE供电10M/100Mbps端口 | 台 | 1 | 540
19 | 8口千兆POE交换机 | 8个POE供电10M/100M/1000Mbps端口 | 台 | 1 | 620
20 | 16口千兆POE交换机 | 16个POE供电10M/100M/1000Mbps端口 | 台 | 1 | 1245
21 | 24口千兆POE交换机 | 24个POE供电10M/100M/1000Mbps端口 | 台 | 1 | 1570
22 | 4G球型摄像机 | 自带终生流量，无需再充值。400万像素全彩夜视，人形侦测，带录音和对讲功能，防雨。含太阳能板，待机30天。 | 台 | 1 | 1800
23 | 400万像素摄像机(星光级) | 最高分辨率可达2560 × 1440@25 fps，在该分辨率下可输出实时图像，支持背光补偿，强光抑制，3D数字降噪，120 dB宽动态，适应不同视频环境，支持Smart265/264编码，可根据场景情况自适应调整码率分配，有效节省存储成本 | 台 | 1 | 520
24 | 600万像素红外枪机 | 600万带报警和对讲，带POE，昼夜全彩摄像头，可选4/6MM镜头 | 台 | 1 | 560
25 | 600万广角枪型摄像机 | 600万像素带POE带音频，全彩/红外双光源，180度广角 | 台 | 1 | 635
26 | 600万像素红外球机 | 7寸600万像素，红外23倍变焦，无录音和对讲功能，防雨 | 台 | 1 | 2200
27 | 600万全景球型摄像机 | 7寸600万全景水平视场角190°，画幅比升级20:9¦全景路升级支持智能功能¦细节23倍光学变倍¦细节红外补光150m，白光30m | 台 | 1 | 2800
28 | 开关电源 | DC12V2A双线开关电源 | 个 | 1 | 85
29 | 集中供电 | DC12V10A集中供电开关电源 | 个 | 1 | 140
30 | 集中供电开关电源 | DC24V10A | 台 | 1 | 280
31 | 超五类网线 | Cat5e超五类网线，八芯双绞 | 箱 | 1 | 550
32 | 超六类网线 | Cat5e超六类网线，八芯双绞 | 箱 | 1 | 660
33 | 监控电源线 | 电源电缆线RVV-2*1 | 卷 | 1 | 550
34 | 单模光纤收发器 | 单模单芯光纤收发器，传输速率1000Mbps, | 对 | 1 | 680
35 | 水晶头 | RJ45水晶头 | 盒 | 1 | 90
36 | 单模光纤 | 单模光纤，8芯 | 米 | 1 | 10
37 | 无线网桥 | 采用5GHz频段，无线速率可达867Mbps，有效保障监控画面的稳定、清晰。 | 对 | 1 | 700
38 | 监控杆 | 4米一体式监控杆，含预埋件 | 根 | 1 | 770
39 | 监控杆 | 6米一体式监控杆，含预埋件 | 根 | 1 | 960
40 | 监控专用箱 | 监控设备专用室外金属防水箱，185*130*90 | 个 | 1 | 70
41 | 监控专用箱 | 监控设备专用室外防水箱，300*400*160 | 个 | 1 | 90
42 | SC-SC 单模跳线 | 3M | 条 | 1 | 30
43 | 终端盒 | 4口4芯SC单模满配尾纤法兰盘 | 个 | 1 | 70
44 | 终端盒 | 8口光纤终端盒 | 个 | 1 | 95
45 | 4盘位32路录像机 | 视频参数：支持多种视频分辨率，包括38402160/30Hz、25601440/60Hz等，采用H.265压缩标准，提供高质量的视频编解码能力。 硬盘支持：支持满配8T硬盘，进一步延长录像时间。 I/O接口：具有32路视频输入，1个HDMI接口和1个VGA接口用于视频输出，4个SATA接口，2个RJ45接口，1个RS-485接口，1个RS-232接口，2个USB2.0，1个USB3.0，16个报警输入，4个报警输出。 其他特性：支持IPv6、UPnP、NTP、SADP、PPPoE、DHCP等网络协议，具有手动录像、定时录像、移动侦测录像等多种录像方式。 | 台 | 1 | 1700
46 | 8盘位32路录像机 | 视频参数：支持多种视频分辨率，包括38402160/30Hz、25601440/60Hz等，采用H.265压缩标准，提供高质量的视频编解码能力。 硬盘支持：支持满配8T硬盘，进一步延长录像时间。 I/O接口：具有32路视频输入，1个HDMI接口和1个VGA接口用于视频输出，8个SATA接口，2个RJ45接口，1个RS-485接口，1个RS-232接口，2个USB2.0，1个USB3.0，16个报警输入，4个报警输出。 其他特性：支持IPv6、UPnP、NTP、SADP、PPPoE、DHCP等网络协议，具有手动录像、定时录像、移动侦测录像等多种录像方式。 | 台 | 1 | 2400
47 | 16盘位64路录像机 | 系统参数 视频接入路数64 网络输入带宽320Mbps 网络输出带宽256Mbps 录像分辨率12MP/8MP/7MP/6MP/5MP/4MP/3MP/1080p/UXGA/720p/VGA/4CIF/DCIF/2CIF/CIF/QCIF 视频参数 视频输出2路HDMI，1路VGA 视频输出模式HDMI1与VGA1同源，主辅口独立异源 HDMI输出2路，HDMI1分辨率：4K、2K分辨率 VGA输出1路，VGA1分辨率：1080P 预览分屏1/4/6/8/9/16/25/32/64画面 辅口分屏1/4/6/8/9/16/25/32画面 视频解码格式H.265;H.264;H.264+和H.265+;SVAC;MPEG4;MJPEG 解码能力16路1080P 同步回放16路 音频参数 音频解码格式G.711ulaw;G.711alaw;G.722;G.726;AAC;MP2L2;PCM 音频输出1路，RCA接口（线性电平，阻抗：1KΩ） 语音对讲输入1个，RCA接口（电平：2.0Vp-p，阻抗：1KΩ） 硬盘管理 盘位16个SATA接口（前置热插拔） 单盘容量最大支持12TB 网络管理 网络协议IPv6, HTTPS, UPnP, SNMP, NTP, SADP, SMTP, NFS, iSCSI, PPPoE, DDNS 网口工作模式多址模式;容错模式 远程连接数128 外部接口 网络接口2个，RJ45 10M/100M/1000M自适应以太网口 串行接口 1个，RS-232 DB9接口、1个，RS-485串行接口（全双工）、1个，KB接口、USB接口2个USB 2.0（前置），2个USB 3.0（后置） 报警输入输出16进4出 一般规范 电源ATX电源 电源规格100~240VAC 风扇2个风扇，不支持调速 功耗（不含硬盘）≤ 85 W 工作温度工作：0℃～50℃， 储藏：-10℃～70℃ 机箱3U机箱-翻盖面板 尺寸445mm（宽）*496mm（深）*146mm（高）重量（不含硬盘）11.5KG 其他：红外遥控不支持 | 台 | 1 | 5400
48 | 监控显示器 | 32寸，最佳分辨率：1920x1080，视频接口 D-Sub（VGA），HDMI，6:9（宽屏），动态对比度2000万:1 | 台 | 1 | 1900
49 | 监控显示器 | 43寸4K高清监视器，带喇叭，黑色外壳，带VGA/HDMIV接口 | 台 | 1 | 2600
50 | 监控显示器 | 55寸4K高清监视器，带喇叭，黑色外壳，带VGA/HDMIV接口 | 台 | 1 | 3500
51 | 机柜 | 1800*600*600 | 套 | 1 | 870
52 | 摄像机支架 | 铝合金壁装支架 | 个 | 1 | 50
53 | 台式电脑 | 处理器：I5,内存:16G,硬盘;512G,显卡;730,显示器：24寸 |  | 1 | 3850
54 | 240W太阳能板 | 240W太阳能板+240A锂电池24V电源的设备，带充电显示和电量显示功能。采用全球光电转换率最高的隆基M10单晶硅片光伏板，全球知名品牌锂电池，8小时可充满电，持续阴雨天环境下可供30倍变焦球机不间断运行30天 | 套 | 1 | 3050
55 | 120W太阳能板 | 120W太阳能板+80A锂电池12V电源的设备，带充电显示和电量显示功能。采用全球光电转换率最高的隆基M10单晶硅片光伏板，全球知名品牌锂电池，8小时可充满电，持续阴雨天环境下可供普通枪机和小球机不间断运行15天左右 | 套 | 1 | 2100
合计 |  |  |  |  | 53355