## Sheet1
智慧园区安全风险防控设备采购清单
序号 | 产品名称 | 技术参数要求 | 数量 | 单位 | 单价 （元） | 总价 （元） | 备注
1 | 调度屏 | 1.名称：调度屏 2.配置参数及功能说明： 压铸铝箱体LED/封装:SMD表贴三合一雾灯，间距:1.25mm 1.采用1R1G1B的SMD表贴三合一封装技术，像素间距≤1.25mm，像素点密度≥640000点/㎡。 2白平衡亮度≥450CD/㎡，亮度调节支持自动/手动0-100%可调、色温1000K—18000K可调，色度均匀性在±0.002Cx，Cy之内。 3.显示屏全屏无明显亮线条、无明显暗线条。 4.支持智能除湿功能，长时间没有使用屏体，屏体自动切入除湿模式，使屏体从10到100%亮度逐步显示，达到保护LED灯珠的效果。 5.显示屏采用压轴铝箱体材质，具备防眩光功能，不反射环境光，对比度高，色彩柔和，防止眩光影响可提升视觉光感，屏体正面需采用黑色亚光处理，反光率≤1%。 6.模组采用PWM 恒流驱动芯片，高刷新、高灰度、高亮度，具有隐亮消除功能，无隐亮，全黑场信号下灯管发光;正常工作时显示画面无重影和拖尾现象，无几何失真和非线性失真。 7.为保证显示屏的观看舒适性，显示屏的水平可视角度≥160°、垂直可视角度≥150°，LED发光点中心距偏差＜0.2%，像素失控率≤0.00001、对比度≥5000:1；刷新频率≥3840Hz、帧频率50&60Hz，支持120Hz等3D显示技术。 8.电源接口采用4P接插头，免工具维护； 9.采用无风扇散热结构，模组机械强度≥35MP，支持前拆前维护和后拆后维护功能，。 10.显示屏彩色信号处理位数≥16bit，支持低亮高灰功能，100%亮度时，16bits灰度;20%亮度时，12bits灰度。 11.LED显示屏的峰值功耗≤260W/㎡、平均功耗≤110W/㎡，并具备动态节能设计，具有智能(黑屏)节电功能，开启智能节电功能比没有开启节能60%以上，能源效率≥2.4cd/W，达到能效一级标准；支持能源AI优化技术，支持 AI自动规划大屏能耗模式设置。 12.为保障产品长期使用，LED显示需支持7×24H连续工作无故障，产品平均使用寿命≥100000hrs、MTBF平均失效间隔时间≥100000hrs。 13.显示屏具有防潮、防尘、防腐蚀、防电磁干扰、防静电等功能，并具有过流、短路、保护等功能。 14.为确保LED显示屏人眼视觉舒适度，观看显示屏1小时眼睛应基本无疲劳感;并去除100%紫外线，消除80%摩尔纹 15.★第1-15项需提供封面具有CMA、ilac-MRA、CNAS等标志的权威检测机构出具的检测报告复印件加盖制造商公章进行佐证。 16.为确保显示效果，LED显示屏出厂前经过逐点调校，需提供第三方证明材料。 17.产品需通过国家CCC认证及节能认证，提供以上认证证书复印件加盖公章。 | 25.77 | m2
2 | 调度屏控制软件 | 1.名称：调度屏控制软件 2.配置参数及功能说明： 支持多种视频格式、图片、动画、Office文件、文字、时钟、走马灯、天气、计时、温湿度、流媒体、网页、采集卡、摄像头、Rss简讯 页面支持一个或多个窗口 支持多个窗口个数不同的页面按次数或播放时长切换播放，且切换过程平滑无黑帧 | 1 | 套
3 | 边框及钢结构 | 1.名称：边框及钢结构 2.配置参数及功能说明： 根据用户方提供的图纸及现场勘测,按设计图进行施工 按照《钢结构施工质量验收规范》GB50205-2020进行制作 设计标准:《钢结构设计规范》GB50017-2017 施工标准:《钢结构施工规范》GB50755-2012 验收规范:《钢结构工程施工质量验收规范》GB 50205 | 25.77 | m2
4 | 配电箱 | 1.名称：智能配电柜 2.配置参数及功能说明： 三相配电，具有过载、过流、过载保护，软件控制电源系统的开关 具有温湿度采集、开关大屏电源 可设定任意时间开启和关闭电子显示屏电源 可设定任意时间播放指定节目内容，可设定任意时间关闭计算机 | 1 | 台
5 | 视频拼接器 | 1.名称：视频拼接器 2.配置参数及功能说明： 1.采用金属结构机箱，插卡式设计，具有灵活多变的扩展性能，外壳防护等级符合GB/T4208-2017中IP20的要求。 2.单台设备支持不低于48路2K输入及32路2K输出，最大支持32个图层，可跨输出口显示、支持任意叠加，大小可任意设置。 3.单台设备最大支持40个网口输出，最大带载2600万像素点。 4.单板卡支持8路2K@60Hz输入，支持DP1.4输入，最大分辨率8K*4K@30Hz。本次配置8路2K，2路4K信号输入。 5.★HDMI2.0、DP1.2、HDMI1.4、HDMI1.3输入板卡支持内嵌音频；输出板卡支持HDMI2.0、DP1.2、HDMI1.3、DVI、网口、光纤接口。 6.设备前面板内嵌液晶多点触控电容液晶屏，采用LED背光设计，无需连接额外的电脑和软件，在设备端即可实时查看监控设备运行参数与状态，方便快捷。 7.设备前面板液晶屏支持触摸操作，可设置设备网络IP和中控串口的参数，查看设备固件版本，调节液晶屏亮度，以及切换中英文显示的内容。 8.支持输入字符叠加功能，可在各个输入信号中嵌入字符，对输入信号进行标识，画面显示输入信号的同时显示嵌入的字符，用户可设置字符的位置、背景等参数。 9.HDMI1.3/DVI输出板卡支持自定义输出分辨率，单一输出接口宽度或高度最大支持4096像素。 10.网口输出板卡可直接连接LED显示屏，单板卡最大带载650万像素点；支持自定义带载区域，最宽32768像素点，最高32768像素点。 11.内嵌B/S拼接器配置软件，无需安装应用程序，支持在Windows、Mac、麒麟（Kylin）、 iOS、 Android、 Linux等操作系统环境下进行使用，轻松实现跨平台、跨系统的交互与访问控制。 12.支持有线和无线方式访问设备，客户端通过有线方式操作时，操作响应时间不大于60ms 13.支持无缝切换画面信号源或调用场景，整个过程无黑屏、无闪烁、无卡顿。 14.支持多路输入信号组合轮巡功能，可将多路输入信号组合成单路信号，便于完成组合信号开窗、切换操作，简捷便利。 15.采用 Web 端控制，操作实时响应，采用 1000M/100M 自适应网络接口，支持100个用户同时访问。 16.可通过移动终端进行无线控制，实现配屏、图层编辑、信号切换、场景保存\调用、场景轮巡等操作。 17.支持实时模式和预编模式两种模式。实时模式下，实现用户编辑的实时上屏显示，操作体验流畅；预编模式下，用户可在不影响当前播出画面的情况下对图层进行编辑，确认无误后一键推送上屏。 18.★无需外加监视卡即可回显所有输入，用户可通过PC端或移动端APP，实时查看当前设备输出画面内容以及所有输入信号画面内容。 19.支持输入板卡、输出板卡的热插拔功能，设备无需关机重启和设置，更换板卡后快速恢复之前图层数据，保证画面正常播放。 20.为确保系统兼容性，视频拼接器需与LED显示屏为同一生产商。 | 1 | 台
6 | 网络中控主机 | 1.名称：网络中控主机 2.配置参数及功能说明： 1、采用插卡式机箱设计，外壳防护等级符合GB/T4208-2017中IP20标准要求，设备可靠性高，支持 7*24小时持续稳定运行，平均无故障运行时间（MTBF）≥300000小时； 2、支持串口、I/O、RELAY、IR和视频矩阵等扩展子卡，扩展子卡支持混插和热插拔，热插拔恢复时间≤10S，主机背板采用千兆交换网络通信，实现各子卡之间的互联互通，更换板卡后无需重新配置即可恢复原始数据； 3、设备前面板内嵌LCD彩色液晶屏，主界面支持设备IP地址显示，可实时检测接口状态、整机温度、CPU使用率、存储空间等，同时支持网络参数、COM参数、I/O参数、固件升级、工程导入导出等配置操作； 4、采用Linux操作系统，四核 CortexA55，主频不低于2.0GHz，CPU ARM Cortex ® 32位工业级处理器，内存不低于16GB EMMC，2GB DDR ，支持数据实时存储/掉电存储，上电后数据智能快速恢复； 5、可根据需求进行灵活搭配，整机支持不少于50路全双向通讯串行接口，接口无需转接可兼容 RS232 / RS422 / RS485/DMX512/Modbus等协议；支持不少于40路 I/O 输入输出控制接口；支持不少于60路RELAY接口；支持不少于1路IR学习接口和30路IR输出接口； 6、支持不少于1路CAN总线接口，不少于2路USB接口，支持离线升级和在线升级两种模式，支持接入U盘进行升级，支持软件进行升级，支持单设备升级和多设备批量升级； 7、支持不少于1路ETHERNET控制接口，10/100/1000Mbps千兆网口，兼容TCP、UDP组播、UDP广播； 8、整机最大支持不少于20路HDMI2.0输入和15路HDMI2.0输出，支持4K60Hz，8bit和10bit位深处理、伴随音频、独立音频以及画面回显等功能； 9、内置指令库，提供开放式的可编程设计平台； 10、支持通过串口、网口（TCP/UDP）、I/O等接口接收第三方设备的控制协议，实现对受控设备的触发控制； 11、支持对各类控制模块进行可视化呈现，多个智能操作终端之间状态同步，任意终端控制操作都实时同步至其它终端；支持查询设备的状态，解析数据后同步智能操作终端，实时显示受控设备的状态； 12、支持在Windows、iOS、Android、鸿蒙等操作系统，可通过触摸一体机、PC、平板、手机、触控面板、按键面板等多平台设备进行同时操作，轻松实现跨平台、跨系统的交互控制； 13、支持开机自检、定期轮巡检测、手动检测等多种检测方式对整机全面扫描，保障设备的安全稳定运行；支持SSL加密技术、内置防火墙，全方位保障使用安全； 14、内置高精度时钟系统，实时同步网络时钟，至少支持手动校时和NTP网络校时两种校时模式，时间校对可精确到年月日时分秒。 | 1 | 台
7 | 控制器 | 名称：控制器 配置参数及功能说明： 8路独立强电或弱电开关控制； 可编程逻辑开关动作(互锁、时序开关、同步动作等)； 采用RS232通讯控制功能，可级连到200台设备； 表面带红色电源指示和绿色继电器开关指示灯； 具有手动和中控或电脑软件同时管理功能； 断电最后一次状态保存功能； 支持环境灯光的开关控制； 加载容量单路 AC250V/30A，DC30V/30A 配合强电电源时序控制器，支持机房所有设备的电源管理控制； 支持所有兼容第三方开关量远程控制的设备 | 1 | 台
8 | 编程软件套装 | 名称：编程软件套装 配置参数及功能说明： 1.编程软件套装包括命令库编辑软件、控制界面设计软件、红外命令学习软件、主机IP设置软件 2.控制界面设计软件支持各种字体一次编程，便能生成安卓、IOS和windows等多种终端的控制软件，控制界面完全相同，不要重复编程 | 1 | 套
9 | 无线路由器 | 名称：无线路由器 配置参数及功能说明：2100M路由器无线5G智能双频全千兆 | 1 | 台
10 | 移动平板 | 名称:移动平板 配置不低于：10.4英寸、八核处理器，4+128G/WiFi/ 多重护眼 一屏两用 四声道四扬声器 | 1 | 台
11 | 备品备件 | 名称:备品备件 内容：单元板2张；电源2个；接收卡1张； | 1 | 项
12 | 专业功放 | 名称：专业功放 配置参数及功能说明： 1.机箱：1U机箱。 2.输出功率立体声@8Ω：200W×2；立体声@4Ω：400W×2 3.具有：过压保护，欠压保护，过流保护，直流保护，输出短路保护，温控风扇等功能。 | 2 | 台
13 | 专业音箱 | 名称：专业音箱 配置参数及功能说明： 1.频率响应范围广，65Hz-20KHz 2.8寸两分频全频专业扩声音箱。 3.采用1只8寸中低音喇叭单元和1只3"锥形高音单元。 4.灵敏度95dB(1M/1W )，具有最大声压级（额定/峰值）：117dB/123dB 5.15mm夹板箱体制作，质量轻，耐磨喷漆处理，外贴防尘网棉。 6.具有动态范围大，音频宽广，高音清晰，中音柔和，低音丰富有力。 7.含音箱支架 | 4 | 台
14 | 抑制器 | 1.名称：抑制器 2.配置参数及功能说明： 1.基于啸叫检测门限更新法，具有移频+陷波反馈抑制功能，可以使用≥48个可编程陷波点。 2.前面板具有≥48个LED灯陷波状态指示灯、≥2英寸IPS真彩显示屏；后面板具有≥1个船形开关、≥2路XLR母座+2路TRS母座模拟输入、≥2路XLR公座+2路TRS公座模拟输出、≥1个RJ45接口。 3.设备具有编码旋钮和≥2.0英寸IPS屏幕，可用于控制和配置设备直通、场景。IPS屏幕能够显示IP地址，输入和输出通道的实时电平。 4.设备具有统一集中控制功能，支持≥65535台设备通过软件集中控制。 5.支持多客户端数据同步，≥2个客户端以上连接混音器设备时，可实现多端数据同步。 6.反馈抑制器软件可融入会议音频综合管理平台实现音频设备统一管理，平台可扫描数字会议主机、音频处理器、混音器、抑制器、功放类产品在线情况，并显示设备硬件名称、硬件IP地址、在线、离线状态信息；具备一键上传配置信息至云端或保存本地进行备份和一键还原配置信息功能。 | 1 | 台
15 | 调音台 | 名称：调音台 配置参数及功能说明： 1.支持≥8路麦克风输入兼容6路线路输入接口，支持≥2路立体声输入接口，≥4路RCA输入，话筒接口幻象电源：+48V。 2.具有≥2组立体声输出、≥4路编组输出、≥4路辅助输出、≥1个耳机监听输出、≥1个接口双路效果输出 、≥1组控制室输出、≥1组主混音断点插入、≥6个断点插入。 3.内置≥24位DSP效果器，提供≥100种预设效果。 4.具备≥13个60mm行程的高精密碳膜推子。 5.内置USB声卡模块，支持连接电脑进行音乐播放和声音录音；内置MP3播放器，支持≥1个USB接口接U盘播放音乐。 | 1 | 台
16 | 音频处理器 | 1.名称：音频处理器 2.配置参数及功能说明： 1.后面板具有≥4路线路音频凤凰端子平衡输入接口（具有48V幻象供电）、≥4路线路音频凤凰端子平衡输出接口、≥1个拨码开关、≥1个RJ45接口、≥8个可编程GPIO控制接口、≥1个接地柱；前面板具有≥2.0英寸 IPS 真彩显示屏、≥1个编码旋钮、≥1个USB存储设备接口。 2.输入通道支持前级放大、信号发生器、扩展器、压缩器、均衡器、闪避器、AGC自动增益、AM自动混音功能、AFC自适应反馈消除、AEC回声消除、ANC噪声消除、音频矩阵；输出通道支持均衡器、延时器、分频器、高低通滤波器、限幅器；基于啸叫检测门限更新法，具有移频+陷波组合反馈抑制，可以使用≥24个可编程陷波点，可自由分配动态/静态点，自动/手动切换。 3.具有矩阵增益调节功能，每个输入通道参与混音的增益可调，增益调节范围等同或优于-72db到12db。 4.音频处理器具有跨平台软件，可运行的操作系统包括Windows7/10/11、银河麒麟桌面操作系统（兆芯版）、银河麒麟桌面操作系统（飞腾版）、macOS系统、统信UOS、Ubuntu桌面版操作系统。 5.产品具有PC客户端、手机移动端、安卓平板端不同控制方式，可以通同时登入APP软件、PC客户端同时连接设备，并实现多端数据的同步。 | 1 | 台
17 | 数字音频处理器软件 | 名称：数字音频处理器软件 配置参数及功能说明： 1.支持通过软件管理四进四出、八进八出、十二进十二出、十六进十六出通道设备，支持单独配置开关。 2.可根据不同的使用场景存储≥8种预设模式，并通过软件实现场景模式的快速切换。 3.支持调节输入通道前级放大、信号发生器、扩展器、压缩器、≥12段参量均衡，≥31段图示均衡、自动增益（AGC）、AM自动混音功能等。 4.支持通过RS-485和RS-232接口对接摄像跟踪系统，实现自动摄像跟踪功能。 5.具有专家模式和普通模式切换功能。 6.具有USB录播功能，支持通过USB接口播放mp3、wma、sbc、wav格式视频，录制MP3格式的音频。 7.软件采用C/S架构，支持跨平台使用，可运行在Windows、银河麒麟操作系统（兆芯版、银河麒麟操作系统（飞腾版）中。 | 1 | 套
18 | 电源管理器 | 名称：电源管理器 配置参数及功能说明： 1.提供8个电源开关通道，单通道的最大电流为10A，总输入电流容量为30A 2.单通道的最大负载功率为2.2Kw，总负载功率为6Kw。 3.每路动作延时时间为 1秒。 | 1 | 个
19 | PDU电源 | 名称：PDU电源 配置参数及功能说明： SPD防雷保护 一体化开关 过载保护开关 功率:10A 2500W | 6 | 个
20 | 系统主机 | 1.名称：系统主机 2.配置参数及功能说明： 1.主机兼容同时连接有线与无线会议单元，二者可并行使用；采用跨域音频同步技术，有线与无线会议单元音频的音频无缝混音输出。 2.设备采用分段压缩混音处理技术和时钟同步传输技术，会议单元拾音到主机输出延时≤5ms。 3.主机具有≥4通道音频分组输出接口；采用会议分区相控技术，可拆分≥4个独立的会议系统使用，也可以组成一个大型的会议系统使用，实现多种方式的会议室合并/拆分。 4.支持主机U盘和客户端软件两种录音方式；搭配会议话筒和录音盒可以录制单个会议单元发言音频和录制所有会议单元混音发言音频。 5.具有C/S、B/S管控架构，包括客户端、WEB端、本机全彩触摸屏、安卓手机/平板控制方式； 6.采用会议系统多环路检测及网络补给技术，实现会议单元手拉手链路出现故障时快速恢复，环路恢复时间≤5ms。 7.具有C/S、B/S架构管理软件，客户端、WEB端软件均可运行的操作系统版本包括Windows7/10/11、银河麒麟桌面操作系统、银河麒麟桌面操作系统、macOS系统、统信UOS、Ubuntu桌面版操作系统。 | 1 | 台
21 | 会议话筒 | 名称：会议话筒 配置参数及功能说明： 1.采用数字传输链路，通过网口转六芯航空线连接到会议主机级联口供电，非压缩音频传输技术。 2.采用电容触摸按键。 3.单元支持PC软件话筒控制，支持声控功能。 4.主席单元具备关闭代表单元发言的优先权限。 5.单元具有TCP/IP协议簇，支持ICMP、HTTP、UDP、TCP、IGMP等多种协议。 6.单元支持PING包功能。 7.单元具有独立的web控制页面，支持调节话筒ID号、话筒灵敏度、话筒EQ等参数。 8.单元内部具有反馈抑制功能，具有声控功能，声控灵敏度可调。 9.单元具有≥5段EQ调节功能。 10.单元支持签到功能，也可以通过PC软件禁止单元签到、控制单元签到等功能。 11.具有≥2个网口，可用于手拉手级联。 | 1 | 台
22 | 会议话筒 | 名称：会议话筒 配置参数及功能说明： 1.采用数字传输链路，通过网口转六芯航空线连接到会议主机级联口供电，非压缩音频传输技术。 2.采用电容触摸按键。 3.单元支持PC软件话筒控制，支持声控功能。 4.单元具有TCP/IP协议簇，支持ICMP、HTTP、UDP、TCP、IGMP等多种协议。 5.单元支持PING包功能。 6.单元具有独立的web控制页面，支持调节话筒ID号、话筒灵敏度、话筒EQ等参数。 7.单元内部具有反馈抑制功能，具有声控功能，声控灵敏度可调。 8.单元具有≥5段EQ调节功能。 9.单元支持签到功能，也可以通过PC软件禁止单元签到、控制单元签到等功能。 10.具有≥2个网口，可用于手拉手级联。 | 7 | 台
23 | 网络连接盒 | 名称：网络连接盒 配置参数及功能说明：采用100M 网络传输。 | 1 | 个
24 | 会议话筒处理器 | 名称：会议话筒处理器 配置参数及功能说明： 1.具有智能混音、语音检测功能，可以实现≥16个有线会议单元+≥8个无线会议单元同时开启并实时检测会议单元dB值；当发言人讲话时，会议单元自动调整为发言状态，并联动摄像机自动跟踪发言人；当发言人停止讲话时，会议单元自动调整为静音状态，并联动摄像机自动切换到全景画面。 2.具有≥1个RS485、≥1个RS232接口，可对接摄像机实现摄像跟踪功能；内置≥64个话筒预置位，满足大型会议室摄像跟踪需求。 3.处理器与数字会议主机通过网络传输链路传输会议单元音频信号，只需要通过网线即可以接收数字会议单元音频信号。 | 1 | 台
25 | 音频隔离绝缘器 | 名称：音频隔离绝缘器 配置参数及功能说明： 1.低底噪，高层次CD音质。 2.支持点对点平衡传输音频，可以选择前面板2个接口中的任意一个COMBO接口输入，从后面板对应COMBO接口输出。 3.具备2路XLR输入接口。 4.具备2路XLR输出接口。 | 1 | 台
26 | 调度室制冷系统 | 名称：调度室制冷系统 配置参数及功能说明： 1、5匹柜式空调 电压 / 频率 (V/Hz) 380/50 制冷量 (kW) 12.15 (1.8 - 13.3) 制冷额定功率 (kW) / 电流 (A) 4.7/7.1 制冷最大输入功率 (kW) / 电流 (A) 6.0/9.1 制热量 (kW) 13.85 (1.8 - 18) 制热额定功率 (kW) / 电流 (A) 4.2/6.4 制热最大输入功率 (kW) / 电流 (A) 8.5/23.5 电热功率 (kW) / 电流 (A) 3.5/15.9 风量：室内机 / 室外机 (m³/h) 2100/- 噪音：室内机 / 室外机 dB (A) 39;48;52/59 性能系数 (COP/EER/APF) 3.35 含铜管、水管、安装支架、制冷剂、打孔安装、调测。 | 2 | 台
27 | 柜式全氟己酮气体灭火装置 | 名称：柜式全氟己酮气体灭火装置 配置参数及功能说明： 储瓶规格53KG/瓶，含气体灭火控制器*1、感烟探测器*1、感温探测器*1、声光警报器*1、放气指示灯*1、紧急启停按钮*1、手/自动转换开关*1、手动自动状态指示灯*1、输入输出模块*1、电源箱*1；启动方式：自动、手动、机械应急操作 | 1 | 套
28 | 机柜、机架 | 名称：服务器机柜 配置参数及功能说明： 容量：42U 类型：服务器机柜 承重：800 kg 尺寸：600X800X2055mm | 1 | 台
29 | 出入口目标识别设备 | 名称：人脸识别机 配置参数及功能说明： 人脸识别设备；配套包含定制遮阳罩、身份证读卡设备，读卡可识别卡：Mifare卡序列号、CPU卡序列号、身份证物理序列号 1、设备应采用嵌入式Linux系统；采用双目宽动态相机，分辨率不低于1920×1080，应适应强光、逆光、暗光环境条件的人脸识识别 2、不低于10 英寸LCD触摸显示屏，钢化玻璃显示屏面板，屏幕支持多点触控操作，流明度不低于350cd/㎡；分辨率不小于600×1024 3、含磁力锁、闭门器及出门免接触式按钮 | 1 | 套
30 | 调度终端 | 1.名称:调度终端 2.配置参数及功能说明: 配置不低I5-13400/16G/1TBGSSD/独显8G/WIFI/Win11/14L/21.5寸显示器 | 2 | 台
31 | 坐席终端 | 1.名称:坐席终端 2.配置参数及功能说明:配置不低于I5-11400/8G/512G SSD/独显8G/WIFI/Win11/14L/21.5寸显示器 | 5 | 台
32 | 落地式输出设备 | 1.名称:落地式输出设备 2.配置参数及功能说明： 彩色复印机打印扫描复合机：A3A4彩色打印复印多功能一体机，触控屏可调式UI面板 无线WI-FI打印手机/NFC打印 自动连续双面复印打印 U盘打印U盘扫描 主机寿命高约 120万张 选配IC读卡器选配传真 皱纸打印稳定不易卡纸 含备件墨盒2套（各色） | 1 | 台
33 | 桌面式输出设备 | 1.名称:桌面式输出设备 2.配置参数及功能说明： 黑白激光多功能一体机：支持麒麟、统信、Windows系统 黑白激光多功能一体 机，连续打印30页/分钟,复印28页/分钟，支持自动双面打印，600MHZ CPU主频高速内存 打印舒心 | 1 | 台
34 | 终端接入设备 | 名称：终端接入设备 配置参数及功能说明： 1、要求19英寸，高度不高于1U的机架式设备，采用模块化设计，单机提供4个业务槽位，其中业务槽位可混插，支持热插拔； 2、具备不少于2路广播音频输出接口，实现于广播喊话功能； 3、需支持多种语音编解码：G.711，G.729A，G.723.1；能； 3、需支持多种语音编解码：G.711，G.729A，G.723.1； | 1 | 台
35 | 调度台 | 名称：调度台 配置参数及功能说明： 1. 长形显示屏，触摸显示屏一体化设计，配置一体化双手柄，实现同时2方通话、实现接打电话的功能； 2.软件所有功能均可通过一体机实现，与调度主机配合，可提供语音调度模式；配置视频模块后，可提供视频调度模式，支持16路1080P视频画面。录音查询、视频查看等丰富业务功能； 3.设备具有不少于 1 路网口,2 路 USB 口,1 路 HDMI 输出接口 4、调度台采用一体化设计，软硬一体式设计 | 1 | 台
36 | 穿戴式单兵 | 名称：穿戴式单兵 质量（外接设备除外）应小于或等于 205g 外壳防护等级应符合GB/T 4208-2008中IP56要求； 摄像头的水平视场角在生产厂声明的所有分辨率条件下均应大于或等于110°； 应能在摄录时按下录音键保存当前录像文件后开始录音，在录音时按下摄录键保存当前录音文件后开始摄录； 需具备夜视功能：开启夜视功能后，有效拍摄距离≥3 米；在有效拍摄距离处，能认清画面中人物的面部特征； 需内置北斗、GPS模块； 电池工作时间应满足连续摄录时间≥10h； 内置智能终端软件，需具备一键录像、预录设置、一键录音、一键拍照、录像中拍照、视频音频回放、文件标记、对讲组查看、对讲组加入、语音对讲、话权抢占等各项功能； 应具备视频通话、延时拍摄、定时拍照、录摄分段、按键屏蔽、长按自定义按键功能； 具备SOS自动录像功能：支持设备遇到突发状况时，长按机身SOS键，发起远程求助，设备同步开启摄录功能； 扬声器：3.0cm对讲机专用扬声器； | 5 | 台
37 | 单兵终端电源 | 1.名称:单兵终端电源 2.配置参数及功能说明:单兵执法终端备用电源，容量：3000mAh | 5 | 个
38 | AC供电终端 | 名称：AC供电终端 电池容量：75000mAh 最大输出功率：200W 电源重量规格：18kg 以下 3C 证书编号：2024010914631789 产地：中国大陆 电压：15V、220V、20V、12V、28V、9V、5V、10V 电池类型：磷酸铁锂电池 分类：AC终端 | 2 | 台
39 | 便携式执法执法笔记本电脑 | 名称：便携式执法执法笔记本电脑 配置参数及功能说明： 配置不低于以下要求：便携式执法执法笔记本电脑，14+ 02CD 2024款AMD锐龙R7-8845H/8核16线/32G/1TSSD/3K屏/Win11/人脸识别/背光/14 | 3 | 台
40 | 防爆红外相机 | 名称：防爆红外相机 配置参数及功能说明： 防爆形式:本安型 化工防爆:Ex ib ⅡC T4 Gb，煤矿防爆:Exib I Mb，粉尘防爆:Exib ⅢCT130'C Db 支持拍照、录像 图像模式：红外光、可见光、画中画、融合、缩放 高灵敏度氧化钒非制冷探测器支持定时、温差快门校正热成像图像 支持3D降噪功能，图像细节增强功能支持4种伪彩色可调节温度异常报警功能: 视频存储 存储介质：8Gbytes Micro SD 卡，3.4GB 内部 EMMC 视频存储格式：标准 MPEG - 4 编码，640×480@30fps，可存储时长大于 60 分钟 视频存储模式：红外、可见光或者融合 图像存储 图像文件格式：标准 JPEG 或 HIR 文件，包含测量数据，可存储图片数量 > 6000 张 图像文件模式：红外、可见光 图像分析：内置图像分析工具，功能齐全 测量参数 测温量程：-20°C ~ 650°C 基本误差： 当 -20°C≤T≤0°C 时，±2.0°C 当 0°C < T≤100°C 时，±1.5°C 当 100°C < T≤650°C 时，真值的 ±2% | 1 | 台
41 | 红外相机 | 名称：红外相机 配置参数及功能说明： 支持手动调焦 3.5英寸触摸阳光屏 支持点、线、框测温 测温范围:-20℃~550℃ 待机时间4h，可现场更换，可充电 图片存储全屏测温信息，支持离线测温分析(配合客户端使用) | 1 | 台
42 | 多功能气体检测仪 | 名称：多功能气体检测仪 配置参数及功能说明： 实时连续检测环境中的可燃气体 一氧化碳 二氧化碳 硫化氢 氧气。 防尘防爆防水设计 本安电路设计、抗静电及电磁干扰·可选配采样探杆及其导管 内置大功率碳膜自吸泵，响应时间极快 可自由调整设置时间及警报功能 电 池:3.7V3800mA 供电方式:锂离子可充电池 | 2 | 台
43 | 便携式打印机 | 名称：便携式打印机 配置参数及功能说明： 用于现场执法文书处理，配置专用手提包箱 （1）A4复印、黑白/彩色打印、扫描、支持双面打印； （2）支持可使用锂电池供电 支持无线WIFI，手机、PAD直接连接 支持黑白彩色打印 黑白9页/分钟彩白6页/分钟， 充电5分钟可打20页 满电可打500页 轻巧便于携带；可通过充电宝、笔记本电脑、车载电源随时为其充电。 （3）印应急管理综合行政执法统一标志。 | 2 | 台
44 | AI智能分析盒子 | 名称：AI智能分析盒子 配置参数及功能说明： 接入能力：256路H.264、H.265格式高清码流接入。轮巡视频分析模式 ：单GPU最大16路，间隔10-3600秒，最多256路轮巡分析 明火识别：可对监控区域的出现的明火进行自动识别，若检测到有明火，立即报警。 烟雾识别：可对监控区域的出现的烟雾进行自动识别，若检测到有烟雾，立即报警。 翻越围栏识别：检测到人员跨越围栏，立即报警。 行人闯入检测：可对禁入区域人员进行自动识别，若检测到人员，立即报警。 人员离岗检测：检测在监控范围内人员的离岗行为，若离岗超过设定的时间，立即报警。 人员聚集检测：检测在监控范围内是否发生有人员聚集。若检测到人员超过上限，立即报警。 抽烟检测：可对进入作业区域的人员进行自动识别，若检测到人员有抽烟，立即报警。 安全帽检测：可对作业区域的人员进行自动识别，若检测到人员未佩戴安全帽，立即报警。 车辆监测：通用场景车辆检测（交通、园区）。支持轿车、SUV、卡车、公交、非机动车等判断。 人员徘徊检测：人员异常徘徊，行为轨迹异常报警。 消防区域阻塞：识别消防区域是否有长时间静止的物体阻塞。 车辆识别：识别园区卡口、危化品停车场的车辆型号、颜色、车牌号。 | 1 | 台
45 | 存储 | 名称：存储 配置参数及功能说明： 1、标配48块8TB硬盘 2、单设备应配置≥两颗64位多核处理器，≥8GB内存，内存支持扩展到≥256GB 3、单设备应标配≥4个千兆网口，可增扩≥2个万兆口或≥4个光纤接口，可增扩2个SSD固态硬 4、应支持FCSAN、IPSAN、NAS存储功能 5、可接入硬盘≥48块SATA/SAS硬盘，并支持≥11级扩展柜级联扩展 | 1 | 台
46 | 安防管理服务器 | 名称：安防管理服务器 配置参数及功能说明： 1、2U双路及以上标准机架式服务器 2、CPU不低于以下推荐配置：配置2颗 x86架构高性能处理器，核数≥16核，频率≥2.5GHz 3、内存不低于：配置128G DDR4，16根内存插槽 4、硬盘配置：配置4块2T 7.2KSAS盘，最大可选支持12块3.5寸(兼容2.5寸)热插拔SATA/SAS硬盘，可选支持2块后置2.5寸热插拔SATA/SAS硬盘 5、阵列卡：配置1块RAID_4G卡，(支持RAID 0/1/10/5) 6、PCIE扩展能力：支持5个PCIE插槽 7、网口接口不低于：板载2个千兆电口，配置2个万兆光口，同时具备较强扩展能力，支持选配10GbE、25GbE SFP+等多种网络接口 8、其他辅助使用接口：1个千兆RJ-45管理接口，4个USB 接口，1个VGA口 9、电源不低于：配置550W（1+1）高效冗余电源 | 1 | 台
47 | 人车识别摄像头 | 名称：人车识别摄像头 配置参数及功能说明： 1、设备通道1和通道2的主码流均支持3840×2160@25fps 2、设备内置双镜头，图像传感器靶面尺寸均不小于1/1.2" 3、最低照度彩色不大于0.0002 lx，黑白不大于0.0001 lx。 4、设备的2个镜头均支持电动变倍、自动/电动聚焦，自动调节光圈功能 | 15 | 台
48 | 测速摄像头 | 名称：测速摄像头 配置参数及功能说明： 1、IP67级视频和雷达一体化测速，空间分辨率高、穿透能力强，支持全天候环境下工作，不受雨、雾、大风、灰尘、光照等影响 2、图像分辨率不小于2688×1520（不含OSD叠加），视频帧率1-50帧可设 3、支持不少于3车道机动车测速和车牌识别功能，测速距离最大可达150米，支持机动车双向检测，最远检测距离可达到100米处的机动车 4、雷达和视频可同时检测到目标，通过雷达坐标标定（标定方式可设置为自动/手动），实现雷达检测数据和视频检测数据的融合 5、支持对雷达参数进行设置，包括：检测速度、原点坐标、车道数、车道宽度、方向、架设高度、距离修正参数、角度修正参数等 6、支持在监控画面内手动划定检测区域 7、支持目标轨迹跟踪和显示，可在监控界面显示目标的实时轨迹 8、支持目标跟踪功能，视频预览画面内可叠加车辆跟踪框，实时显示每个目标的运行情况，包含车牌号码、速度、车型、位置坐标等 9、支持对逆行、停车等行为进行检测并抓拍 10、支持车牌捕获功能，触发方式可设置为视频、线圈或雷达，白天和晚上的捕获率均不低于99% 11、支持车牌识别功能（含新能源车牌），白天和晚上的识别准确率均不低于99% 12、支持自动区分机动车（不含摩托车）、二轮车（摩托车、自行车、电动二轮车）、三轮车和行人，区分准确率不低于99% 13、支持行人和二轮车捕获功能，捕获率不低于99% 14、支持手动、手动辅助、自动标定三种坐标标定方式，自动标定时样机自动进行雷达与视频坐标的融合标定，并显示标定状态和标定进程 15、支持通过雷达数据列表查看编号、位置坐标、车道号、速度、航向角、检测时刻、经纬度、角度等信息，检测时刻可精确到毫秒 | 2 | 台
49 | 四合一萤光补光灯 | 名称：四合一萤光补光灯 配置参数及功能说明： 1、常亮补光灯采用内置自动光控设计，环境低照度下自动开启 2、两档亮度控制，适用不同的补光环境 3、可通过控制线实现远程强制开启补光灯，可选配补光灯故障检测信号输出 | 12 | 台
50 | 测速提示牌 | 名称：测速提示牌 配置参数及功能说明： 1、IP67级视频和雷达一体化测速，空间分辨率高、穿透能力强，支持全天候环境下工作，不受雨、雾、大风、灰尘、光照等影响 2、图像分辨率不小于2688×1520（不含OSD叠加），视频帧率1-50帧可设 3、支持不少于3车道机动车测速和车牌识别功能，测速距离最大可达150米，支持机动车双向检测，最远检测距离可达到100米处的机动车 4、雷达和视频可同时检测到目标，通过雷达坐标标定（标定方式可设置为自动/手动），实现雷达检测数据和视频检测数据的融合 5、支持对雷达参数进行设置，包括：检测速度、原点坐标、车道数、车道宽度、方向、架设高度、距离修正参数、角度修正参数等 6、支持在监控画面内手动划定检测区域 7、支持目标轨迹跟踪和显示，可在监控界面显示目标的实时轨迹 8、支持目标跟踪功能，视频预览画面内可叠加车辆跟踪框，实时显示每个目标的运行情况，包含车牌号码、速度、车型、位置坐标等 9、支持对逆行、停车等行为进行检测并抓拍 10、支持车牌捕获功能，触发方式可设置为视频、线圈或雷达，白天和晚上的捕获率均不低于99% 11、支持车牌识别功能（含新能源车牌），白天和晚上的识别准确率均不低于99% 12、支持自动区分机动车（不含摩托车）、二轮车（摩托车、自行车、电动二轮车）、三轮车和行人，区分准确率不低于99% 13、支持行人和二轮车捕获功能，捕获率不低于99% 14、支持手动、手动辅助、自动标定三种坐标标定方式，自动标定时样机自动进行雷达与视频坐标的融合标定，并显示标定状态和标定进程 15、支持通过雷达数据列表查看编号、位置坐标、车道号、速度、航向角、检测时刻、经纬度、角度等信息，检测时刻可精确到毫秒 | 2 | 台
51 | 违停摄像头 | 1.名称：违停摄像头 相关参数： 1、摄像机内置不少于3个镜头，可输出至少一路全景视频和一路细节视频，其中全景路内置不少于2个镜头，细节路内置1个镜头；全景通道内置2个镜头，光圈不小于F1.0，具有不小于1/1.8靶面尺寸，内置4颗补光灯；细节通道内置镜头，具备不小于1/1.8靶面尺寸，内置10颗红外补光灯及1颗白光灯，细节通道内置镜头，支持不小于25倍光学变倍，镜头最大焦距不小于147mm 2、内置不少于2个GPU芯片 3、全景路视频图像分辨率不小于3840 × 1080，细节路视频图像分辨率不小于3840x2160 4、细节通道镜头支持最低照度可达彩色0.0002 lx，黑白0.0001 lx 5、全景通道可输出两个镜头无缝拼接的全景图像，拼接偏差像素不大于4个像素，全景画面水平视场角不小于192°； 6、全景通道可进行垂直旋转，旋转范围不低于10°可调 7、红外距离不小于250米 8、含支架 | 2 | 台
52 | 车牌识别抓拍电警相机 | 1.名称：车牌识别抓拍电警相机 相关参数： 1、包含高清一体化嵌入式摄像机、高清镜头、室外防护罩、相机内置网络信号防雷器、电源适配器等 2、图像传感器：采用2/3英寸全局曝光CMOS传感器 3、图像尺寸：2448×2048像素，帧率（1-50）fps可设置 4、支持车辆捕获抓拍功能，在天气晴朗无雾，号牌无遮挡、无污损，白天环境光照度不低于200lx，晚上辅助光照度不高于30lx的条件下测试，白天和晚上的捕获率均≥99% 5、支持车牌识别功能（含新能源），在白天环境光照度不低于200lx，晚上辅助光照度不高于30lx的条件下测试，白天和晚上的识别率均≥99% 6、支持设定以位置、车速、车型、行驶方向和车牌类型等为触发条件进行抓拍 7、支持识别背光、高速运动、雾（雨）天等场景，并能在开启状态下自动对背光及高速运动自适应调整相应的图像参数，对雾（雨）天场景可在20s内识别并调整参数 8、支持检测并跟踪指定区域内不少于200个目标,目标包括机动车、非机动车以及行人等 9、支持根据现场违章抓拍需求通过web界面设置事件优先度，事件优先度可设达到17种，设置后可按事件优先度进行违章抓拍及图片存储 10、支持车牌黑/白名单设置，可达到90万条黑/ 白名单 11、宽动态功能有开启、关闭、自动三种设置，当设置为自动时，设备可根据环境照度自动开启或关闭宽动态功能 12、可识别通过监视画面中的机动车车牌号码，包括大型汽车号牌、挂车号牌、大型新能源汽车号牌、小型汽车号牌、小型新能源汽车号牌、武警车牌、军牌、港澳入出境车号牌、使馆汽车号牌、教练汽车号牌、民航车牌。设备可识别并抓拍垂直倾斜角度≤55°、水平倾斜角度≤35°、俯仰角度≤35°的机动车车牌号码。可对80×25至1200 × 380像素的机动车车牌进行抓拍并识别号码 | 4 | 台
53 | 车牌识别补光灯 | 名称：车牌识别补光灯 配置参数及功能说明： 光源类型：16颗原装大功率LED频闪灯 覆盖范围：单车道环境补光灯 最佳补光范围16米～25米 触发方式： 4V~6V电平量触发（高电平有效）（可选配开关量触发） 触发信号：频率15~250HZ，占空比1%~39%，响应时间小于20US 外壳材质金属铝 | 19 | 台
54 | 视频覆盖球机 | 名称：视频覆盖球机 配置参数及功能说明： 1、传感器≥1/2.8英寸CMOS，≥400万，最大分辨率：2560*1440； 2、最低照度：彩色：≤0.005lux@F1.6，黑白：≤0.0005lux@F1.60Lux（红外灯）； 3、补光类型：红外+白光，最大补光距离：150m（红外），30m（白光）； 4、光学变倍：≥25倍，镜头焦距5mm～125mm； 5、支持绊线入侵；支持区域入侵；支持穿越围栏；支持徘徊检测；支持物品遗留；支持物品搬移；支持快速移动；支持停车检测；支持人员聚集；支持人车分类报警；支持联动跟踪； 6、支持人脸检测；支持优选；支持抓拍；支持人脸增强；支持人脸抠图区域可设：人脸，单寸照；支持实时抓拍，支持质量优先两种抓拍策略； 7、网络接口至少满足：1个（RJ-45母头网口，支持10M/100M网络数据），音频输入：1路（LINE IN；裸线），音频输出：1路（LINE OUT；裸线），报警输入：2路，开关量输入（0~5V DC），报警输出：1路； 8、电源标配，需支持语音对讲； 9、防护等级：≥IP66，需支持TVS 6000V防雷、防浪涌和防突波保护。 | 36 | 台
55 | 网络高清半球摄像机 | 名称：网络高清半球摄像机 配置参数及功能说明： 500万像素带音频带 POE，红外+全彩两种 夜视模式可以设置 | 2 | 台
56 | 车道偏离抓拍相机 | 1.名称：车道偏离抓拍相机 1、传感器类型：1.1英寸GS-CMOS，电子快门：1/50s～1/100000s（可手动或自动调节）；图像分辨率≥4096×2336（不包含OSD黑边）； 2、设备外置灯接口：7个，光耦信号输出（可配置为闪光灯或者LED频闪灯同步输出接口，频率可设置）； 3、支持车辆子品牌识别并可在OSD上叠加显示相应的子品牌及年款，通过车头可识别≥7600种车辆子品牌，车尾≥3800种车辆子品牌； 4、支持安全异常监测并进行报警输出设置功能，包括非法可执行程序尝试运行、会话ID暴力破解、web路径暴力破解； 5、支持端口修改：支持HTTP\RTSP\HTTPS\SSH端口修改功能； 6、支持根据至少10个结果选择进行数据展示界面的自定义设置，包括序号、抓拍时间、事件类型、车道、车牌、车牌颜色、车速(km/h)、车身颜色、车辆类型、车标； 7、支持绘线显示功能，可在相机视频预览界面显示目前画线配置情况并标注每条线的名称； 8、设备支持设置视频3D降噪功能，包括视频空域3D降噪及视频时域3D降噪，降噪等级0~100可分别设置，可通过菜单启用或关闭； 9、供电方式：100–240VAC（50Hz）；工作温度：-40℃～+65℃；工作湿度：10%～90%RH（无凝结）。 | 4 | 台
57 | PDA巡检 | 1.名称:PDA巡检 2.配置参数及功能说明: 安卓9.0系统，IP67防护等级，6.2寸高清屏全屏触控、支持NFC读写，前置:500 万像素后置:1300 万像素，八核2.0 GHZAndroid 11.0，支持二维码/一维码迅速扫描，3GB+32GB大容量存储空间，网络 连接4G+WiFi+蓝牙，双卡双待。符合ISO014443 typeb标准，5000MAH电池，IP68工业级防护。 | 2 | 台
58 | 移动布控球 | 1.名称:移动布控球 2.配置参数及功能说明: 设备采用4G网络上传，设备自带三脚架，在录像状态下电池可连续工作12个小时以上，提供1块备用电池，防爆等级Ex ic IIB T5 Gc，设备自带北斗、GPS定位 | 2 | 台
59 | 气体检测仪 | 1.名称:气体检测仪 2.配置参数及功能说明: 气体检测仪包含主机及传感器组成，配置可燃气、氧气、一氧化碳、氨气传感器，设备出厂需提供计量院检测认定通过的检测报告1份。 | 1 | 套
60 | 气体检测仪 | 1.名称:气体检测仪 2.配置参数及功能说明: 气体检测仪包含主机及传感器组成，配置可燃气、氧气、一氧化碳、硫化氢传感器，设备出厂需提供计量院检测认定通过的检测报告1份。 | 1 | 套
61 | 视频监控枪机 | 1.名称：视频监控枪机 2.配置参数及功能说明： 采用高性能400万像素1/3英寸CMOS图像传感器，低照度效果好，图像清晰度高 可输出400万(2560×1440)@25fps，最大可输出400万(2688×1520)@20fps 支持H.265编码，压缩比高，超低码流 内置高效暖光补光灯，最大补光监控距离30米 3.安装方式：壁装；含电源 | 1 | 台
62 | 热成像摄像机 | 1.名称：热成像摄像机 2.配置参数及功能说明： 1、测温型双目中枪，采用非制冷氧化钒焦平面探测器； 2、探测器像素≥400×300；光谱范围：8μm～14μm；热成像镜头焦距≥13mm；测温范围：30℃～45℃，测温距离：2m~5m； 3、可见光像素≥400万，传感器类型≥1/1.8英寸CMOS，分辨率：2688 x 1520； 4、可见光镜头焦距≥6mm；补光类型：红外，最大补光距离：80m； 5、★可在可见光和热成像视频图像上叠加字符，可叠加不小于8行字符，字符颜色、位置可设置； 6、设备可在报警输入接口被触发后联动报警输出、联动录像及联动抓拍； 7、支持鼠标实时点测温、点测温，支持温度报警功能，测温单位华氏，摄氏可设置，支持温度实时分析，历史温度信息查询功能； 8、具备网络接口、报警及音频输入输出接口，供电方式：DC12V±20%/ePOE； 9.安装方式：壁装；含电源 | 1 | 台
63 | 压力/温度采集网关 | 1.名称：压力/温度采集网关 2.配置参数及功能说明： 按照工业级标准设计，针对环境监测的各种要求做了专门的优化，并配备4G联网等，满足不同现场环境下对远程通信的要求、通讯方式 4路隔离RS485支持MODBUS协议 数据存储 存储记录数据、数据一键导出功能 | 1 | 台
64 | 沉降观测探测器 | 1.名称：沉降观测探测器 2.配置参数及功能说明： 含压差水准仪2个，储液罐1套，充液泵1套，液管气管1批。 1、精密压力芯体体; 2、零点、满度、温度补偿,数字集成放大板; 3、四芯防水电气连接器; 4、快速液、气接口; 5、航空级铝合金氧化外壳: 6、排气阀; 7、固定安排板; | 1 | 台
65 | 低功耗数据采集终端 | 1.名称：低功耗数据采集终端 2.配置参数及功能说明： 输入信号 RS485（MODBUS - RTU）接口 供电电压 内置 7800mAh 锂电池，太阳能板一体化充电，可外接 5V 电源（DC5.5*2.5mm 接口）；外部供电 10~24VDC 输出电压 12VDC（300mA 电流），休眠短供电，采集数据时才启动供电给下行传感器，采集器休眠时不供电；与外部供电电压同步，休眠短供电，采集数据时才启动供电给下行传感器，采集器休眠时不供电 flash 存储 可存储 16000 条数据，通过配置软件导出 断点续传 因网络原因上传不成功的报文设备会缓存 10 条数据，网络恢复正常后会逐条上传完成，如超过 10 次上传不成功的设备会重启，重启后缓存清除，进入下一个循环 整点上报 通过配置软件设定正点时间上报数据，设定后 1 - 24 时准点上报 流量卡 内置，30M 每月（5 年期，按月续流量） 网络制式 GSM 4G 网络 天线 内置天线（如需外置天线可定制） 实时上报 采集时间间隔与上传时间间隔配置为 0 时可实现数据实时上报（此时不可设置触发报警功能） 上传信息 各采集点数据，电池信息，网络状态，信号强度，报警信息等 | 1 | 台
66 | 视频监控枪机 | 1.名称：视频监控枪机 2.配置参数及功能说明： 采用高性能400万像素1/3英寸CMOS图像传感器，低照度效果好，图像清晰度高 可输出400万(2560×1440)@25fps，最大可输出400万(2688×1520)@20fps 支持H.265编码，压缩比高，超低码流 内置高效暖光补光灯，最大补光监控距离30米 3.安装方式：壁装；含电源 | 3 | 台
67 | 热成像摄像机 | 1.名称：热成像摄像机 2.配置参数及功能说明： 1、测温型双目中枪，采用非制冷氧化钒焦平面探测器； 2、探测器像素≥400×300；光谱范围：8μm～14μm；热成像镜头焦距≥13mm；测温范围：30℃～45℃，测温距离：2m~5m； 3、可见光像素≥400万，传感器类型≥1/1.8英寸CMOS，分辨率：2688 x 1520； 4、可见光镜头焦距≥6mm；补光类型：红外，最大补光距离：80m； 5、★可在可见光和热成像视频图像上叠加字符，可叠加不小于8行字符，字符颜色、位置可设置； 6、设备可在报警输入接口被触发后联动报警输出、联动录像及联动抓拍； 7、支持鼠标实时点测温、点测温，支持温度报警功能，测温单位华氏，摄氏可设置，支持温度实时分析，历史温度信息查询功能； 8、具备网络接口、报警及音频输入输出接口，供电方式：DC12V±20%/ePOE； 9.安装方式：壁装；含电源 | 1 | 台
68 | 压力/温度采集网关 | 1.名称：压力/温度采集网关 2.配置参数及功能说明： 按照工业级标准设计，针对环境监测的各种要求做了专门的优化，并配备4G联网等，满足不同现场环境下对远程通信的要求、通讯方式 4路隔离RS485支持MODBUS协议 数据存储 存储记录数据、数据一键导出功能 | 1 | 台
69 | 沉降观测探测器 | 1.名称：沉降观测探测器 2.配置参数及功能说明： 含压差水准仪2个，储液罐1套，充液泵1套，液管气管1批。 1、精密压力芯体体; 2、零点、满度、温度补偿,数字集成放大板; 3、四芯防水电气连接器; 4、快速液、气接口; 5、航空级铝合金氧化外壳: 6、排气阀; 7、固定安排板; | 1 | 台
70 | 低功耗数据采集终端 | 1.名称：低功耗数据采集终端 2.配置参数及功能说明： 输入信号 RS485（MODBUS - RTU）接口 供电电压 内置 7800mAh 锂电池，太阳能板一体化充电，可外接 5V 电源（DC5.5*2.5mm 接口）；外部供电 10~24VDC 输出电压 12VDC（300mA 电流），休眠短供电，采集数据时才启动供电给下行传感器，采集器休眠时不供电；与外部供电电压同步，休眠短供电，采集数据时才启动供电给下行传感器，采集器休眠时不供电 flash 存储 可存储 16000 条数据，通过配置软件导出 断点续传 因网络原因上传不成功的报文设备会缓存 10 条数据，网络恢复正常后会逐条上传完成，如超过 10 次上传不成功的设备会重启，重启后缓存清除，进入下一个循环 整点上报 通过配置软件设定正点时间上报数据，设定后 1 - 24 时准点上报 流量卡 内置，30M 每月（5 年期，按月续流量） 网络制式 GSM 4G 网络 天线 内置天线（如需外置天线可定制） 实时上报 采集时间间隔与上传时间间隔配置为 0 时可实现数据实时上报（此时不可设置触发报警功能） 上传信息 各采集点数据，电池信息，网络状态，信号强度，报警信息等 | 1 | 台
71 | 毫米波雷达水位计 | 1.名称：毫米波雷达水位计 2.配置参数及功能说明： 12V/485//支架安装/5米0-35米，分辨率1mm、测量精度士5mm、RS485协议适用于湖泊河流、山洪预警、蓄水池、污水管网等水位监测 内置水平仪，抗干扰性强，1路RS485接口，过压过流保护，响应时间迅速。 | 1 | 台
72 | 7寸触摸数显机 | 1.名称：7寸触摸数显机 2.配置参数及功能说明： 7寸触摸数显工控机，1、单机监控单屏端数据远程控制Web监控多设备信息集中管理2. 数据上云，3支持MQTT、HTTP、HJ212等协议，设备信息上传至第三方云平台 | 1 | 台
73 | 液位采集网关 | 1.名称：液位采集网关 2.配置参数及功能说明： 按照工业级标准设计，针对环境监测的各种要求做了专门的优化，并配备4G联网等，满足不同现场环境下对远程通信的要求、通讯方式 4路隔离RS485支持MODBUS协议 数据存储 存储记录数据、数据一键导出功能 | 1 | 台
74 | 视频监控球机 | 1.名称：视频监控枪机 2.配置参数及功能说明： 内置GPU芯片，支持深度学习算法，有效提升检测准确率 支持人脸检测；支持优选；支持抓拍；支持上报最优的人脸抓图；支持人脸增强，支持人脸属性提取 支持绊线入侵、区域入侵、穿越围栏、徘徊、物品遗留、物品搬移、快速移动、停车、人员聚集检测；支持人车分类报警； 支持工程车检测，支持绊线入侵、区域入侵、停留三条规则； 支持32倍光学变倍，16倍数字变倍 采用400万像素1/2.8英寸CMOS 传感器 支持超低照度，彩色：0.005Lux@F1.6；黑白：0.0005Lux@F1.6；0Lux，红外灯开启 支持H.265编码，实现超低码流传输 内置150米红外灯补光，采用倍率与补光灯功率匹配算法，补光效果更均匀 3.安装方式：壁装；含电源 | 1 | 台
75 | 视频监控球机 | 1.名称：视频监控枪机 2.配置参数及功能说明： 内置GPU芯片，支持深度学习算法，有效提升检测准确率 支持人脸检测；支持优选；支持抓拍；支持上报最优的人脸抓图；支持人脸增强，支持人脸属性提取 支持绊线入侵、区域入侵、穿越围栏、徘徊、物品遗留、物品搬移、快速移动、停车、人员聚集检测；支持人车分类报警； 支持工程车检测，支持绊线入侵、区域入侵、停留三条规则； 支持32倍光学变倍，16倍数字变倍 采用400万像素1/2.8英寸CMOS 传感器 支持超低照度，彩色：0.005Lux@F1.6；黑白：0.0005Lux@F1.6；0Lux，红外灯开启 支持H.265编码，实现超低码流传输 内置150米红外灯补光，采用倍率与补光灯功率匹配算法，补光效果更均匀 3.安装方式：壁装；含电源 | 1 | 台
76 | 毫米波雷达水位计 | 1.名称：毫米波雷达水位计 2.配置参数及功能说明： 12V/485//支架安装/5米0-35米，分辨率1mm、测量精度士5mm、RS485协议适用于湖泊河流、山洪预警、蓄水池、污水管网等水位监测 内置水平仪，抗干扰性强，1路RS485接口，过压过流保护，响应时间迅速。 | 1 | 台
77 | 7寸触摸数显机 | 1.名称：7寸触摸数显机 2.配置参数及功能说明： 7寸触摸数显工控机，1、单机监控单屏端数据远程控制Web监控多设备信息集中管理2. 数据上云，3支持MQTT、HTTP、HJ212等协议，设备信息上传至第三方云平台 | 1 | 台
78 | 液位采集网关 | 1.名称：液位采集网关 2.配置参数及功能说明： 按照工业级标准设计，针对环境监测的各种要求做了专门的优化，并配备4G联网等，满足不同现场环境下对远程通信的要求、通讯方式 4路隔离RS485支持MODBUS协议 数据存储 存储记录数据、数据一键导出功能 | 1 | 台
79 | 视频监控球机 | 1.名称：视频监控枪机 2.配置参数及功能说明： 内置GPU芯片，支持深度学习算法，有效提升检测准确率 支持人脸检测；支持优选；支持抓拍；支持上报最优的人脸抓图；支持人脸增强，支持人脸属性提取 支持绊线入侵、区域入侵、穿越围栏、徘徊、物品遗留、物品搬移、快速移动、停车、人员聚集检测；支持人车分类报警； 支持工程车检测，支持绊线入侵、区域入侵、停留三条规则； 支持32倍光学变倍，16倍数字变倍 采用400万像素1/2.8英寸CMOS 传感器 支持超低照度，彩色：0.005Lux@F1.6；黑白：0.0005Lux@F1.6；0Lux，红外灯开启 支持H.265编码，实现超低码流传输 内置150米红外灯补光，采用倍率与补光灯功率匹配算法，补光效果更均匀 3.安装方式：壁装；含电源 | 1 | 台
80 | 可燃气体监测 | 1.名称:可燃气体监测 2.配置参数及功能说明: 管网哨兵，燃气阀井气体监测，网络及电池不低于3年使用期，未达期免费更换。 | 10 | 套
81 | 视频周界枪机 | 名称：视频周界枪机 配置参数及功能说明： 1、支持三码流技术，可同时输出三路码流，主码流最高2688×1520@25fps，第三码流最大1280×720 @ 1fps，子码流1280×720@25fps 2、最低照度彩色0.0005lx，黑白0.0001lx 3、内置GPU芯片，麦克风，扬声器 4、支持白光补光、红外补光，在开启白光灯进行补光时，可输出彩色视频图像 5、支持智能报警防干扰功能，智能分析行为类型为区域入侵、越界、进入区域、离开区域时 6、支持声音报警功能，报警声音类型不低于12种，并支持导入自定义语音，报警音量和重复次数可设置 7、含相机支架及电源适配器等监控配件 8、安装方式：壁装；含电源 | 28 | 台
82 | 视频监控枪机 | 1.名称：视频监控枪机 2.配置参数及功能说明： 采用高性能400万像素1/3英寸CMOS图像传感器，低照度效果好，图像清晰度高 可输出400万(2560×1440)@25fps，最大可输出400万(2688×1520)@20fps 支持H.265编码，压缩比高，超低码流 内置高效暖光补光灯，最大补光监控距离30米 3.安装方式：壁装；含电源 | 12 | 台
83 | 8口交换机 | 1.名称：8口交换机 2.配置参数及功能说明： 以太网交换机主机，8个千兆电口+2个千兆光口，交流电源，支持POE，支持端口状态/流量查询，端口远程重启，交换机远程重启，VLAN隔离，端口隔离，环路保护 DHCP Snooping等，支持EWEB/APP/MACC远程管理 | 15 | 台
84 | 24口交换机 | 1.名称：24口交换机 2.配置参数及功能说明： 以太网交换机主机，24个千兆电口+2个千兆光口，交流电源，支持POE，支持端口状态/流量查询，端口远程重启，交换机远程重启，VLAN隔离，端口隔离，环路保护 DHCP Snooping等，支持EWEB/APP/MACC远程管理 | 3 | 台
85 | 光纤收发器 | 1.名称：光纤收发器 2.配置参数及功能说明：千兆单模 | 30 | 台
86 | 危化车辆轨迹定位卡 | 1.名称:危化车辆轨迹定位卡 2.配置参数及功能说明: 充电电压：DC5V/1A 充电接口：typc 充电+磁吸充电 电池容量：3000mAh，满电待机时长：频次1秒、不低于40小时 通信方式：4G/5G 定位频率：1 HZ 卫星系统：北斗 + GPS融合定位 精度：3-6 米（空旷无遮挡环境） | 200 | 张
87 | 地图定位服务器 | 1.名称:地图定位服务器 2.配置参数及功能说明:地图定位winserver2022,内存32G，硬盘500G，10核cput，带宽10M | 1 | 套
合计