## Sheet1
智慧园区设备安装及辅材集成清单
序号 | 产品名称 | 技术参数要求 | 数量 | 单位 | 单价 （元） | 总价 （元） | 备注
1 | 电力电缆 | 名称:铜芯聚氯乙烯绝缘软电线 型号：YJV-5x10mm2 配置参数及功能说明:用户主配电柜到LED屏配电柜之间的线缆 护套材质:PVC 绝缘材料:塑料绝缘电力电缆 部位：用户主配电柜到LED屏配电柜之间的线缆 | 10 | m
2 | 配线 | 名称：铜芯多股绝缘电线 用途:RVV-3*4mm | 200 | m
3 | 配线 | 名称：铜芯多股绝缘电线 用途:RVV-3*2.5mm | 100 | m
4 | 六类四对非屏蔽电缆 | 六类四对非屏蔽电缆 产品应用：百兆以太网、千兆以太网、2.5G 以太网、5G 以太网 产品标准： YD/T 1019-2013 、 ISO/IEC 11801 :2017 、TIA-568.2-D:2018 产品特性： ①铜丝采用无氧铜，导体直径 0.5±0.02mm/23AWG ②绝缘层采用HDPE 料，实心绝缘，绝缘外径 0.98±0.02mm ③骨架采用十字型结构 ④护套厚度≥0.55mm ，护套外径 6.0±0.3mm | 610 | m
5 | HDMI高清线 | 名称:HDMI高清线 长度：30m | 10 | 根
6 | 集成费用 | 1.名称：集成费用 2.配置参数及功能说明：系统集成调试 | 1 | 项
7 | 六类四对非屏蔽电缆 | 六类四对非屏蔽电缆 产品应用：百兆以太网、千兆以太网、2.5G 以太网、5G 以太网 产品标准： YD/T 1019-2013 、 ISO/IEC 11801 :2017 、TIA-568.2-D:2018 产品特性： ①铜丝采用无氧铜，导体直径 0.5±0.02mm/23AWG ②绝缘层采用HDPE 料，实心绝缘，绝缘外径 0.98±0.02mm ③骨架采用十字型结构 ④护套厚度≥0.55mm ，护套外径 6.0±0.3mm | 300 | m
8 | 设备辅材 | 1.名称:设备辅材 2.配置参数及功能说明: 卡侬公对卡侬母信号线（1.5米） "3.5转双莲花信号线 音箱线 设备辅材 线管线槽 | 1 | 项
9 | 集成费用 | 1.名称：集成费用 2.配置参数及功能说明：音频系统调试 | 1 | 项
10 | 主席桌 | 1.名称:主席桌 2.配置参数及功能说明:可移动主席台，定制万向轮，尺寸140cm长60cm宽75cm高。 3.含8张座椅，要求头层牛皮，易清洁易打理；实木框架，椅子整体框架以及脚部采用实木，木质坚硬，结构稳定，耐磨损耐腐蚀，三段式靠背。 4.含安装、搬运卸货等全部工作内容 | 4 | 套
11 | 坐席 | 名称:坐席 配置参数及功能说明: 1、脚架：铝合金下半脚架、上扶手框为铁 2、扶手：带隐藏三氨写字板、PVC封边、有笔曹 3、座背：黑色优质PP胶壳 4、海绵：高密度定型海绵 5、布料：国产优质麻绒布 6、座包回位：弹簧自动回位 7、包括安装、搬运卸货等全部工作内容 | 120 | 座
12 | 电力电缆 | 名称:铜芯聚氯乙烯绝缘软电线 型号：YJV-5x4mm2 配置参数及功能说明:空调电缆 | 100 | m
13 | 电力电缆头 | 1.名称:铜芯电力电缆终端头 2.型号、规格:截面≤16mm2 3.类型:户内包干式 4.电压等级（kV):1KV | 6 | 个
14 | 地台整体拆除 | 1.名称:地台整体拆除 2.工作内容：35cm高主席台基础、面层等整体拆除 3.拆除方式:人工拆除 | 19 | m2
15 | 原拖布池拆除 | 1.名称:原拖布池拆除 2.拆除方式:人工拆除 3.材质:砖 | 1 | 个
16 | 原LED屏保护性拆除 | 1.名称:原LED屏保护性拆除 2.尺寸：5170*1970mm 3.拆除、安装方式:人工拆除后安装在业主指定位置 4.含安装调试。 | 10.18 | m2
17 | 天棚面龙骨及饰面拆除 | 1.名称:原龙骨及吊顶拆除 2.拆除方式:人工拆除 | 121.6 | m2
18 | 立面块料拆除 | 1.名称:原墙面护墙板拆除 2.拆除方式:人工拆除 | 51.48 | m2
19 | 桌椅等家具拆除 | 1.名称:桌椅等家具拆除 2.工作内容:礼堂桌椅等家具拆除，标识标牌制度板安装，设备设施按要求搬迁至目的地等 3.满足《建筑内部装修设计防火规范》GB 50222、《建筑设计防火规范》GB 50016等国家规范要求，燃烧性能等级应不低于 B1级（难燃材料）。 | 1 | 项
20 | 原墙面开门洞 | 1.名称:原墙面开门洞 2.尺寸：1200*2200mm 3.拆除方式:人工拆除 | 1 | 个
21 | 余方弃置 | 1.废弃料品种:废弃土方、建筑垃圾、拆除物 2.弃土运距:投标人自行综合考虑 3.渣土人工装车、运输防污染、渣土消纳 4.其它:符合环保及道路交通管理规定 | 23.81 | m3
22 | 荧光灯 | 1.名称:拆除灯具 2.拆除方式:非保护性拆除 | 10 | 套
23 | 地台拆除后找平层 | 1.名称：指挥中心主席台拆除后找平层 2.找平层材料种类及厚度：20mm厚1:2.5水泥砂浆 | 19 | m2
24 | 实心砖墙 | 1.墙体类型:砖砌体 2.砖品种、规格、强度等级:标准转240*115*53mm 3.砂浆强度等级、配合比:M10混合砂浆(商品砂浆) | 0.76 | m3
25 | 内墙面一般抹灰 | 1.名称：内墙面一般抹灰 2.基层类型：墙体 3.底层厚度、砂浆配合比：7mm厚1:3水泥砂浆打底扫毛，6mm厚1:3水泥砂浆垫层找平 4.面层厚度、砂浆配合比：5mm厚1:2.5水泥砂浆罩面磨光 5.具体做法：详西南18J515-P9-N07 | 5 | m2
26 | 墙面喷刷涂料 | 1.名称：墙面喷刷乳胶漆 2.分遍满刮腻子达2~3mm厚，找平、磨光； 3.喷（刷）乳胶漆（一底两面） 4.具体做法：详西南18J515-P9-N07 | 5 | m2
27 | 木质门带套 | 1.门类型:单扇套装推拉实木门 2.门代号及洞口尺寸:1.2*2.2m 3.门框、扇材质:成套安装 4.其它:包含五金配件等 | 1 | 樘
28 | 窗帘电动装置 | 1.窗帘材质:窗帘电动装置 2.满足设计及规范要求 3.满足《建筑内部装修设计防火规范》GB 50222、《建筑设计防火规范》GB 50016等国家规范要求，燃烧性能等级应不低于 B1级（难燃材料）。 | 4 | 套
29 | 成品窗帘轨 暗装 单轨 | 1.帘轨材质:铝合金窗帘轨 2.其他要求:自锁结构，采用钢丝皮带(内含13根细钢丝)每一条钢丝带均可受力300KG不变形，直径:55mm壁厚:1.5m型材:6063-T5铝合金 铝合金管1.5mm壁厚,内加8条加强筋，承载100kg不变形。 3.满足《建筑内部装修设计防火规范》GB 50222、《建筑设计防火规范》GB 50016等国家规范要求，燃烧性能等级应不低于 B1级（难燃材料）。 | 14.8 | m
30 | 窗帘 | 1.窗帘材质:遮光窗帘 2.窗帘高度:3.8m 3.窗帘层数:1层 4.窗帘按2.0的褶皱系数考虑 5.满足《建筑内部装修设计防火规范》GB 50222、《建筑设计防火规范》GB 50016等国家规范要求，燃烧性能等级应不低于 B1级（难燃材料）。 | 14.8 | m
31 | 新增隔断 | 1.名称：耐火纸面石膏板隔墙 2.骨架：75系列轻钢龙骨 3.基层：9mm厚阻燃板基层 4.面层:另计 5.满足《建筑内部装修设计防火规范》GB 50222、《建筑设计防火规范》GB 50016等国家规范要求，燃烧性能等级应不低于 B1级（难燃材料）。 | 28.88 | m2
32 | 块料楼地面 | 1.名称：块料楼地面 2.结合层材料种类及厚度：20mm厚1:2干硬性水泥砂浆粘合层，上洒1-2厚干水泥并洒清水适量 3.面层材料种类及规格：800*800地砖 | 121.6 | m2
33 | 金属踢脚线 | 1.踢脚线高度:100mm铝合金材质烤漆防水踢脚线 2.其他:满足设计及规范要求 | 5.97 | m2
34 | 墙裙装饰板 | 1.龙骨材料种类、规格、中距:加厚加长隔墙龙骨基础 2.面层材料品种、规格、颜色:15mm厚吸音板饰面 3.满足《建筑内部装修设计防火规范》GB 50222、《建筑设计防火规范》GB 50016等国家规范要求，燃烧性能等级应不低于 B1级（难燃材料）。 | 71.64 | m2
35 | 墙面装饰板 | 1.面层材料品种、规格、颜色:聚酯纤维吸音板 2.聚酯纤维板达到国家法定室内环保等级 3.满足《建筑内部装修设计防火规范》GB 50222、《建筑设计防火规范》GB 50016等国家规范要求，燃烧性能等级应不低于 B1级（难燃材料）。 | 124.76 | m2
36 | 吊顶天棚 | 1.吊顶形式、吊杆规格、高度:Φ8mm钢筋吊杆或M8全牙吊杆与结构中的预埋件焊接或后置紧固件连接，双向中距<1200mm 2.龙骨材料种类、规格、中距:铝合金烤漆加厚龙骨 3.面层材料种类、规格、中距:600*600*0.6mm加厚厂家定制烤漆微孔铝板 4.满足《建筑内部装修设计防火规范》GB 50222、《建筑设计防火规范》GB 50016等国家规范要求，燃烧性能等级应不低于 B1级（难燃材料）。 | 121.6 | m2
37 | 荧光灯 | 1.名称:LED面板灯 2.功率：铝合金 26W 3.安装方式：嵌入式 | 10 | 套
38 | 照明开关 | 1.名称:双联开关 2.电压：220V 3.安装方式：距地安装 | 2 | 个
39 | 插座 | 1.名称:多媒体地插 2.电压：220V 3.安装方式：地面安装 | 2 | 个
40 | 装修管线 | 名称:装修管线 内容：照明配线、电源线、接地线、配管、中控接线 | 1 | 项
41 | 平台终端 | 1.名称:平台终端 2.配置参数及功能说明: 配置不低于I7-13700/1TBGSSD/独显16G/WIFI/Win11/14L/21.5寸显示器 | 1 | 台
42 | 文件存放设施 | 1.名称:文件存放设施 2.配置参数及功能说明： 通门加厚文件柜：7层通门加厚文件柜，优选冷轧钢 坚固耐用 高强度承重不易变形，采用环保工艺进行无磷静电喷塑 厚度：≥0.9mm | 8 | 台
43 | 融合通信系统调试集成服务 | 名称：融合通信系统调试集成服务 配置参数及功能说明：融合通信系统调试 | 1 | 套
44 | 前后端设备调试集成服务 | 1.名称：前后端设备调试集成服务 2.点位：200点以内 | 1 | 系统
45 | 配线 | 名称：铜芯多股绝缘电线 用途:RVV-2*4.0mm | 5600 | m
46 | 配线 | 名称：铜芯多股绝缘电线 用途:RVV-2*1.5mm | 2320 | m
47 | 六类四对非屏蔽电缆 | 六类四对非屏蔽电缆 产品应用：百兆以太网、千兆以太网、2.5G 以太网、5G 以太网 产品标准： YD/T 1019-2013 、 ISO/IEC 11801 :2017 、TIA-568.2-D:2018 产品特性： ①铜丝采用无氧铜，导体直径 0.5±0.02mm/23AWG ②绝缘层采用HDPE 料，实心绝缘，绝缘外径 0.98±0.02mm ③骨架采用十字型结构 ④护套厚度≥0.55mm ，护套外径 6.0±0.3mm | 4575 | m
48 | 光缆 | 12芯GYTS松套层绞式钢带铠装室外光缆 产品应用：直埋、管道、架空 产品标准：YD/T 901-2009、IEC60794-1 产品特性：①具有很好的机械性能、传输特性和温度特性 ②松套管材料本身具有良好的耐水解性能和较高的强度 ③管内充以特种油膏，对光纤进行了关键性保护 ④双面涂塑钢带（PSP）提高光缆的抗透潮能力和抗压性 ⑤单根钢丝中心加强芯保证光缆的抗拉强度 ⑥PE护套具有很好的抗紫外辐射性能，护套外径9.5±0.3mm（12芯） ⑦完全缆芯填充，结构紧密，有效防止套管回缩 ⑧允许拉伸力：长期≤600N，短期≤1500N；允许压扁力：长期≤300N，短期≤1000N ⑨弯曲半径：动态≥20×光缆外径，静态≥10×光缆外径 ⑩储存、使用温度：-40～70℃ | 2300 | m
49 | 光缆 | 24芯松套层绞式钢带铠装室外光缆 产品应用：直埋、管道、架空 产品标准： YD/T 901-2009、 IEC60794-1 产品特性： ①具有很好的机械性能、传输特性和温度特性 ②松套管材料本身具有良好的耐水解性能和较高的强度 ③管内充以特种油膏，对光纤进行了关键性保护 ④双面涂塑钢带 (PSP) 提高光缆的抗透潮能力和抗压性 ⑤单根钢丝中心加强芯保证光缆的抗拉强度 ⑥PE 护套具有很好的抗紫外辐射性能，护套外径 9.8±0.3mm (24 芯) ⑦完全缆芯填充，结构紧密，有效防止套管回缩 ⑧允许拉伸力：长期≤600N，短期≤1500N；允许压扁力：长期≤300N，短期≤1000N ⑨弯曲半径：动态≥20×光缆外径，静态≥10×光缆外径 ⑩储存、使用温度：-40~70℃ | 2350 | m
50 | 光缆 | 48芯松套层绞式钢带铠装室外光缆 产品应用：直埋、管道、架空 产品标准： YD/T 901-2009、 IEC60794-1 产品特性： ①具有很好的机械性能、传输特性和温度特性 ②松套管材料本身具有良好的耐水解性能和较高的强度 ③管内充以特种油膏，对光纤进行了关键性保护 ④双面涂塑钢带 (PSP) 提高光缆的抗透潮能力和抗压性 ⑤单根钢丝中心加强芯保证光缆的抗拉强度 ⑥PE 护套具有很好的抗紫外辐射性能，护套外径 9.8±0.3mm (48 芯) ⑦完全缆芯填充，结构紧密，有效防止套管回缩 ⑧允许拉伸力：长期≤600N，短期≤1500N；允许压扁力：长期≤300N，短期≤1000N ⑨弯曲半径：动态≥20×光缆外径，静态≥10×光缆外径 ⑩储存、使用温度：-40~70℃ | 1850 | m
51 | 光缆 | 名称：光电复合缆 规格：12芯光缆+RVV-2*1.5mm | 3600 | m
52 | L型八角杆 | 1.名称：L型八角杆 2.配置参数及功能说明： 6M高、7米横臂，含预埋件： 4号地笼：Φ480*6-M24*净深1300； 立柱：A105*85*6*6000,350*350单横臂接口，标准箱子座、检修孔； 横臂：350法兰，杆体A75-40*4*7000,电警设备开孔，焊接2段1.2米设备导轨； 配杆设备箱：300*400*550 3.集成服务：接地制作、杆件二次搬运及安装、设置安全文明措施等。 | 7 | 套
53 | L型八角杆 | 1.名称：L型八角杆 2.配置参数及功能说明： 6M高、4米横臂，含预埋件： 3号地笼：Φ380*6-M20*净深1100； 立柱：A80*60*5*6000,250*250单横臂接口，标准箱子座、检修孔； 横臂：250法兰，杆体A55-40*3*4000,电警设备开孔，焊接2段1.2米设备导轨； 配杆设备箱：300*400*550 3.集成服务：接地制作、杆件二次搬运及安装、设置安全文明措施等。 | 18 | 套
54 | 监控立杆 | 1.名称：监控立杆 2.配置参数及功能说明： 6米监控杆，1.5M横臂，含预埋件： 1号标准Φ140变径89*2.0壁厚管杆，标配预埋件和300*400*550箱子 3.集成服务：接地制作、杆件二次搬运及安装、设置安全文明措施等。 | 15 | 套
55 | 防水箱 | 1.名称：室外防水箱 2.尺寸：200*300*450 3.室外防水箱，成套定制，产品材质 冷轧钢板 产品特点 防雨 / 防锈 / 抗压 安装方式 壁挂安装 适用范围 各种工程、监控 | 40 | 台
56 | 配管 | 1.名称：配管 2.规格、材质：塑料制品，PE40管 | 8250 | m
57 | 挖沟槽土方 | 1.土壤类别:综合 2.挖土深度:2m 内 | 1127.6 | m3
58 | 设备基础 | 1.名称:设备基础 2.混凝土种类:商品混凝土 3.混凝土强度等级:C30 4.含杆件底座预埋、模版 | 137.6 | m3
59 | 余方弃置 | 1.废弃料品种:废弃土方、建筑垃圾、拆除物 2.弃土运距:投标人自行综合考虑 3.渣土人工装车、运输防污染、渣土消纳 4.其它:符合环保及道路交通管理规定 | 137.6 | m3
60 | 回填方 | 1.密实度要求:按设计及技术要求 2.填方材料品种:原土回填 3.填方来源、运距:原土回填 | 990 | m3
61 | 拆除沥青混凝土路面 | 1.构件名称:沥青混凝土路面拆除 2.拆除构件的厚度或规格尺寸:10cm | 150 | m2
62 | 恢复沥青混凝土路面 | 1.构件名称:沥青混凝土路面恢复 2.石料粒径：综合 3.厚度:10cm | 150 | m2
63 | 拆除混凝土路面 | 1.构件名称:混凝土路面拆除 2.拆除构件的厚度或规格尺寸:20cm | 150 | m2
64 | 恢复混凝土路面 | 1.构件名称:混凝土路面恢复 2.混凝土强度等级：C30 3.厚度:20cm | 150 | m2
65 | 拆除人行道 | 1.构件名称:人行道拆除 2.拆除构件的厚度或规格尺寸:8cm | 50 | m2
66 | 人行道块料铺设 | 1.块料品种、规格:人行道块料铺设 2.材料品种:干混地面砂浆 DS M15 3.厚度:3cm | 50 | m2
67 | 清除地被植物 | 1.构件名称:绿化带植物拆除 2.植株类型：综合 | 100 | m2
68 | 栽植色带 | 1.苗木、花卉种类:综合 2.株高或蓬径:H=25-30cm，P=25-30cm 3.单位面积株数:36株/m2 | 100 | m2
69 | 现状乔木移栽 | 1.种类:综合 2.胸径或干径:Φ18-20cm 3.株高、冠径:综合 4.工作内容:起挖、运输（运距综合）、栽植、树木支撑等全部内容 | 2 | 株
70 | 光缆 | 名称：光缆 规格：4芯单模 部位：室外 | 100 | m
71 | 配线 | 名称：铜芯多股绝缘电线 规格:RVV-3*2.5mm | 200 | m
72 | 配管 | 名称：铜芯多股绝缘电线 规格、材质：:φ32KBG镀锌厚管、国标1.6厚度，含配件。接线盒等。 用途：用于敷设摄像机、沉降监测设备气管、液管等。 | 200 | m
73 | 汇聚箱 | 1.名称:汇聚箱 2.配置参数及功能说明: 含汇聚箱、光纤熔接盒、尾纤、光纤收发器、插线板等材料 | 1 | 台
74 | 远距离泄漏监测设备安装、布线、熔纤、调试 | 1.名称:远距离泄漏监测设备安装、布线、熔纤、调试 2.配置参数及功能说明: 在厂家指导下安装设备；设备管线敷设，网络取至鹰眼相机（预计），电力取至配电箱（预计200米YJV3*4），并在顶部安装一座汇聚箱，用于设备网络及电力管理； | 1 | 项
75 | 3年运维（清洁）服务 | 1.名称:3年运维（清洁）服务 2.配置参数及功能说明: 设备3年运行维护、清洁保养。定期设备维护，设备网络、电力异常现场检查，每4月/次监测设备的镜面膜更新 | 1 | 项
76 | 监控立柱 | 1.名称：监控立柱 2.配置参数及功能说明： 定制立杆，焊接安装、2.0壁厚管杆，标配焊接件 | 2 | 套
77 | 防水箱 | 1.名称：室外防水箱 2.尺寸：200*300*450 成套定制，产品材质 冷轧钢板 产品特点 防雨 / 防锈 / 抗压 安装方式 壁挂安装 适用范围 各种工程、监控 | 1 | 台
78 | 六类四对非屏蔽电缆 | 六类四对非屏蔽电缆 产品应用：百兆以太网、千兆以太网、2.5G 以太网、5G 以太网 产品标准： YD/T 1019-2013 、 ISO/IEC 11801 :2017 、TIA-568.2-D:2018 产品特性： ①铜丝采用无氧铜，导体直径 0.5±0.02mm/23AWG ②绝缘层采用HDPE 料，实心绝缘，绝缘外径 0.98±0.02mm ③骨架采用十字型结构 ④护套厚度≥0.55mm ，护套外径 6.0±0.3mm | 200 | m
79 | 配线 | 名称：铜芯多股绝缘电线 用途:RVV-2*1.5mm | 200 | m
80 | 配管 | 名称：铜芯多股绝缘电线 规格、材质：:φ32KBG镀锌厚管、国标1.6厚度，含配件。接线盒等。 用途：用于敷设摄像机、沉降监测设备气管、液管等。 | 100 | m
81 | 监控立柱 | 1.名称：监控立柱 2.配置参数及功能说明： 定制立杆，焊接安装、2.0壁厚管杆，标配焊接件 | 4 | 套
82 | 防水箱 | 1.名称：室外防水箱 2.尺寸：200*300*450 成套定制，产品材质 冷轧钢板 产品特点 防雨 / 防锈 / 抗压 安装方式 壁挂安装 适用范围 各种工程、监控 | 1 | 台
83 | 六类四对非屏蔽电缆 | 六类四对非屏蔽电缆 产品应用：百兆以太网、千兆以太网、2.5G 以太网、5G 以太网 产品标准： YD/T 1019-2013 、 ISO/IEC 11801 :2017 、TIA-568.2-D:2018 产品特性： ①铜丝采用无氧铜，导体直径 0.5±0.02mm/23AWG ②绝缘层采用HDPE 料，实心绝缘，绝缘外径 0.98±0.02mm ③骨架采用十字型结构 ④护套厚度≥0.55mm ，护套外径 6.0±0.3mm | 400 | m
84 | 配线 | 名称：铜芯多股绝缘电线 用途:RVV-2*1.5mm | 400 | m
85 | 配管 | 名称：铜芯多股绝缘电线 规格、材质：:φ32KBG镀锌厚管、国标1.6厚度，含配件。接线盒等。 用途：用于敷设摄像机、沉降监测设备气管、液管等。 | 60 | m
86 | 立杆 | 1.名称：立杆 2.配置参数及功能说明： 3米立杆2米横臂、部署雷达液位计及太阳能套装 | 1 | 套
87 | 六类四对非屏蔽电缆 | 六类四对非屏蔽电缆 产品应用：百兆以太网、千兆以太网、2.5G 以太网、5G 以太网 产品标准： YD/T 1019-2013 、 ISO/IEC 11801 :2017 、TIA-568.2-D:2018 产品特性： ①铜丝采用无氧铜，导体直径 0.5±0.02mm/23AWG ②绝缘层采用HDPE 料，实心绝缘，绝缘外径 0.98±0.02mm ③骨架采用十字型结构 ④护套厚度≥0.55mm ，护套外径 6.0±0.3mm | 150 | m
88 | 配线 | 名称：铜芯多股绝缘电线 用途:RVV-2*1.5mm | 150 | m
89 | 挖沟槽土方 | 1.土壤类别:综合 2.挖土深度:2m 内 | 0.29 | m3
90 | 设备基础 | 1.名称:设备基础 2.混凝土种类:商品混凝土 3.混凝土强度等级:C30 4.含杆件底座预埋、模版 | 0.29 | m3
91 | 流量卡 | 1.名称:流量卡 2.配置参数及功能说明:4G网络3年不限流流量 | 1 | 张
92 | 太阳能供电套装 | 1.名称:太阳能供电套装 2.配置参数及功能说明: 180W太阳能板+80A锂电池 12V输出电压，可接监控/网桥/4G路由器等12V电源的设备，带充电显示和电量显示功能。采用全球光电转换率最高的隆基M10单晶硅片光伏板，全球知名品牌锂电池，可壁装和抱杆安装 | 1 | 组
93 | 监控立杆 | 1.名称：监控立杆 2.配置参数及功能说明： 定制立杆，3米监控杆，60cm横臂，含预埋件： 1号标准Φ140变径89*2.0壁厚管杆，标配预埋件 | 1 | 套
94 | 防水箱 | 1.名称：室外防水箱 2.尺寸：200*300*450 成套定制，产品材质 冷轧钢板 产品特点 防雨 / 防锈 / 抗压 安装方式 壁挂安装 适用范围 各种工程、监控 | 1 | 台
95 | 六类四对非屏蔽电缆 | 六类四对非屏蔽电缆 产品应用：百兆以太网、千兆以太网、2.5G 以太网、5G 以太网 产品标准： YD/T 1019-2013 、 ISO/IEC 11801 :2017 、TIA-568.2-D:2018 产品特性： ①铜丝采用无氧铜，导体直径 0.5±0.02mm/23AWG ②绝缘层采用HDPE 料，实心绝缘，绝缘外径 0.98±0.02mm ③骨架采用十字型结构 ④护套厚度≥0.55mm ，护套外径 6.0±0.3mm | 50 | m
96 | 配线 | 名称：铜芯多股绝缘电线 用途:RVV-2*1.5mm | 150 | m
97 | 挖沟槽土方 | 1.土壤类别:综合 2.挖土深度:2m 内 | 0.29 | m3
98 | 设备基础 | 1.名称:设备基础 2.混凝土种类:商品混凝土 3.混凝土强度等级:C30 4.含杆件底座预埋、模版 | 0.29 | m3
99 | 流量卡 | 1.名称:流量卡 2.配置参数及功能说明:4G网络3年不限流流量 | 1 | 张
100 | 太阳能供电套装 | 1.名称:太阳能供电套装 2.配置参数及功能说明: 180W太阳能板+80A锂电池 12V输出电压，可接监控/网桥/4G路由器等12V电源的设备，带充电显示和电量显示功能。采用全球光电转换率最高的隆基M10单晶硅片光伏板，全球知名品牌锂电池，可壁装和抱杆安装 | 1 | 组
101 | 监控立杆 | 1.名称：监控立杆 2.配置参数及功能说明： 定制立杆，3米监控杆，60cm横臂，含预埋件： 1号标准Φ140变径89*2.0壁厚管杆，标配预埋件 | 1 | 套
102 | 防水箱 | 1.名称：室外防水箱 2.尺寸：200*300*450 成套定制，产品材质 冷轧钢板 产品特点 防雨 / 防锈 / 抗压 安装方式 壁挂安装 适用范围 各种工程、监控 | 1 | 台
103 | 六类四对非屏蔽电缆 | 六类四对非屏蔽电缆 产品应用：百兆以太网、千兆以太网、2.5G 以太网、5G 以太网 产品标准： YD/T 1019-2013 、 ISO/IEC 11801 :2017 、TIA-568.2-D:2018 产品特性： ①铜丝采用无氧铜，导体直径 0.5±0.02mm/23AWG ②绝缘层采用HDPE 料，实心绝缘，绝缘外径 0.98±0.02mm ③骨架采用十字型结构 ④护套厚度≥0.55mm ，护套外径 6.0±0.3mm | 20 | m
104 | 配线 | 名称：铜芯多股绝缘电线 用途:RVV-2*1.5mm | 20 | m
105 | 挖沟槽土方 | 1.土壤类别:综合 2.挖土深度:2m 内 | 0.29 | m3
106 | 设备基础 | 1.名称:设备基础 2.混凝土种类:商品混凝土 3.混凝土强度等级:C30 4.含杆件底座预埋、模版 | 0.29 | m3
107 | 立杆 | 1.名称：立杆 2.配置参数及功能说明： 3米立杆2米横臂、部署雷达液位计及太阳能套装 | 1 | 套
108 | 流量卡 | 1.名称:流量卡 2.配置参数及功能说明:4G网络3年不限流流量 | 1 | 张
109 | 太阳能供电套装 | 1.名称:太阳能供电套装 2.配置参数及功能说明: 180W太阳能板+80A锂电池 12V输出电压，可接监控/网桥/4G路由器等12V电源的设备，带充电显示和电量显示功能。采用全球光电转换率最高的隆基M10单晶硅片光伏板，全球知名品牌锂电池，可壁装和抱杆安装 | 2 | 组
110 | 监控立柱 | 1.名称：监控立杆 2.配置参数及功能说明： 定制立杆，3米监控杆，60cm横臂，含预埋件： 1号标准Φ140变径89*2.0壁厚管杆，标配预埋件 | 1 | 套
111 | 防水箱 | 1.名称：室外防水箱 2.尺寸：200*300*450 成套定制，产品材质 冷轧钢板 产品特点 防雨 / 防锈 / 抗压 安装方式 壁挂安装 适用范围 各种工程、监控 | 2 | 台
112 | 六类四对非屏蔽电缆 | 六类四对非屏蔽电缆 产品应用：百兆以太网、千兆以太网、2.5G 以太网、5G 以太网 产品标准： YD/T 1019-2013 、 ISO/IEC 11801 :2017 、TIA-568.2-D:2018 产品特性： ①铜丝采用无氧铜，导体直径 0.5±0.02mm/23AWG ②绝缘层采用HDPE 料，实心绝缘，绝缘外径 0.98±0.02mm ③骨架采用十字型结构 ④护套厚度≥0.55mm ，护套外径 6.0±0.3mm | 20 | m
113 | 配线 | 名称：铜芯多股绝缘电线 用途:RVV-2*1.5mm | 20 | m
114 | 挖沟槽土方 | 1.土壤类别:综合 2.挖土深度:2m 内 | 0.58 | m3
115 | 设备基础 | 1.名称:设备基础 2.混凝土种类:商品混凝土 3.混凝土强度等级:C30 4.含杆件底座预埋、模版 | 0.58 | m3
116 | 实体围栏 | 1.名称：实体围栏 2.配置参数及功能说明： 塑喷钢丝直径5.0mm，尺寸1.8*3.3米，含立柱基础，地面平整，配件螺丝，运费及安装施工。 | 300 | m
117 | 铁网门 | 1.名称：铁网门 2.配置参数及功能说明： 折叠门2米高*5.5米宽。稳固结实/焊接工艺，焊接牢固不易断裂，网框立柱加粗加厚，稳固不晃动，镀锌防锈耐用，推拉顺畅灵活，长期耐用，不易磨损。 含基础，搬运、安装 | 12 | m
118 | 监控立柱 | 1.名称：监控立柱 2.配置参数及功能说明： 3米监控杆，60cm横臂，含预埋件、防雷接地： 1号标准Φ140变径89*2.0壁厚管杆，标配预埋件 | 33 | 套
119 | 防水箱 | 1.名称：室外防水箱 2.尺寸：200*300*450 成套定制，产品材质 冷轧钢板 产品特点 防雨 / 防锈 / 抗压 安装方式 壁挂安装 适用范围 各种工程、监控 | 33 | 台
120 | 六类四对非屏蔽电缆 | 六类四对非屏蔽电缆 产品应用：百兆以太网、千兆以太网、2.5G 以太网、5G 以太网 产品标准： YD/T 1019-2013 、 ISO/IEC 11801 :2017 、TIA-568.2-D:2018 产品特性： ①铜丝采用无氧铜，导体直径 0.5±0.02mm/23AWG ②绝缘层采用HDPE 料，实心绝缘，绝缘外径 0.98±0.02mm ③骨架采用十字型结构 ④护套厚度≥0.55mm ，护套外径 6.0±0.3mm | 610 | m
121 | 配线 | 名称：铜芯多股绝缘电线 用途:RVV-2*1.5mm | 610 | m
122 | 光缆 | 名称：光缆 规格：4芯单模 部位：室外 | 250 | m
123 | 插线板 | 1.名称:插线板 2.规格：5孔6位 | 40 | 个
124 | 终端盒 | 1.名称：12口终端盒 2.配置参数及功能说明：光纤终端盒满配，含尾纤、光纤熔接 | 20 | 台
125 | 配管 | 1.名称：配管 2.规格、材质：塑料制品，PE40管 | 610 | m
126 | 挖沟槽土方 | 1.土壤类别:综合 2.挖土深度:2m 内 | 82.7 | m3
127 | 回填方 | 1.密实度要求:按设计及技术要求 2.填方材料品种:原土回填 3.填方来源、运距:原土回填 | 88.2 | m3
128 | 余方弃置 | 1.废弃料品种:废弃土方、建筑垃圾、拆除物 2.弃土运距:投标人自行综合考虑 3.渣土人工装车、运输防污染、渣土消纳 4.其它:符合环保及道路交通管理规定 | 24.5 | m3
129 | 设备基础 | 1.名称:设备基础 2.混凝土种类:商品混凝土 3.混凝土强度等级:C30 4.含杆件底座预埋、模版 | 9.5 | m3
130 | 拆除沥青混凝土路面 | 1.构件名称:沥青混凝土路面拆除 2.拆除构件的厚度或规格尺寸:10cm | 50 | m2
131 | 恢复沥青混凝土路面 | 1.构件名称:沥青混凝土路面恢复 2.石料粒径：综合 3.厚度:10cm | 50 | m2
132 | 拆除混凝土路面 | 1.构件名称:混凝土路面拆除 2.拆除构件的厚度或规格尺寸:20cm | 50 | m2
133 | 恢复混凝土路面 | 1.构件名称:混凝土路面恢复 2.混凝土强度等级：C30 3.厚度:20cm | 50 | m2
134 | 对接服务 | 1.名称:对接服务 2.配置参数及功能说明: 功能开发、对外平台对接，运维升级，技术调试、系统部署等。 | 1 | 套
135 | 标线 | 名称：危化车辆专用车道划线 配置参数及功能说明： 热熔标线，间断标注：“危化车辆专用车道”字体10套，共计800个字，字体直径大于1米，单字约2㎡，共计1600㎡。 标线具有良好的视认性，颜色均匀、边缘整齐、线型规则、线条流畅。标线涂层应厚度均匀，无明显起泡、斑点、皱纹、泛花、发黏、开裂脱落等缺陷。 - 材料要求：标线材料应符合国标相关标准的要求。热熔型涂料标线中内含玻璃珠。 宽度15CM 颜色：采用黄色或白色，黄色用于警示、禁止等标线，白色用于指示车道等标线。 含3年维护。 | 3100 | m2
136 | 标杆 | 1.名称:道路标识F杆 2.配置参数及功能说明： 定制 F型标杆 双悬臂杆，立柱165热镀锌管3个厚6.5米高， 双横臂89热镀锌管横臂2.3米长 横臂法兰280*280*12 底座法兰500X500X16 尺寸：1.15*1.75 2.0铝板，II类膜 60滑槽 | 12 | 根
137 | 减速带 | 1.名称：钢质实心减速带 2.规格：实芯铸铁减速带安装集成、承重300吨，含安装及安装膨胀螺丝、3年修复。 | 92 | m
138 | 岗亭卡口标识牌 | 1.名称:园区出入口提示标牌 2.配置参数及功能说明：含立杆标识牌：限速牌、提示牌、应急出口、参观引导指示牌 | 6 | 套
139 | 公用工程标识牌 | 1.名称:公用工程标识牌 2.配置参数及功能说明：尺寸800*900mm，立杆3米。 含立杆事故应急池、消防站、取水码头等公用工程设置标识牌 | 6 | 套
140 | 挖沟槽土方 | 1.土壤类别:综合 2.挖土深度:2m 内 | 7.63 | m3
141 | 设备基础 | 1.名称:设备基础 2.混凝土种类:商品混凝土 3.混凝土强度等级:C30 4.含杆件底座预埋、模版 | 7.63 | m3
142 | 余方弃置 | 1.废弃料品种:废弃土方、建筑垃圾、拆除物 2.弃土运距:投标人自行综合考虑 3.渣土人工装车、运输防污染、渣土消纳 4.其它:符合环保及道路交通管理规定 | 7.63 | m3
合计